## Zestawieniemateriałów
Zestawienie materiałów “Dom w budlejach (W)”
Lp. | Nazwa | Jm | Ilość
1. | Bale iglaste obrzynane wymiarowe nasycone kl.II gr.50-75mm | m3 | 0.88
2. | Balustrady stalowe | kg | 319.95
3. | Balustrady z drewna bukowego | m | 6.41
4. | Beton zwykły B-10 (C8/10) | m3 | 3.12
5. | Beton zwykły B-15 (C12/15) | m3 | 6.53
6. | Beton zwykły B-20 (C16/20) | m3 | 42.49
7. | Blacha powlekana płaska | m2 | 13.96
8. | Blacha stalowa ocynkowana 0,55mm | kg | 804.55
9. | Bloki ścienne SILKA M12 34x12x19cm | szt | 1076.81
10. | Bloki ścienne SILKA M24 34x24x19cm | szt | 2397.97
11. | Cegła budowlana pełna | szt | 1586.73
12. | Cement portlandzki 35 | t | 0.04
13. | Ceresit CT 17 głęboko penetrujący, opak. 5 dm3 | dm3 | 10.63
14. | Deski boazeryjne z drewna iglastego szer. ponad 6cm | m2 | 35.66
15. | Deski iglaste obrzynane kl.III 19-25mm | m3 | 1.04
16. | Deski iglaste obrzynane kl.III 25-38mm | m3 | 0.12
17. | Deski iglaste obrzynane kl.III 28-45mm | m3 | 0.71
18. | Deski iglaste obrzynane nasycone kl.III 25mm | m3 | 3.46
19. | Drewno na stemple | m3 | 0.57
20. | Drewno opałowe | kg | 17.34
21. | Drut stalowy miękki | kg | 12.1
22. | Drzwi balkonowe z PCW Oknoplast Kraków | m2 | 22.78
23. | Drzwi zewnętrze | m2 | 2.1
24. | Dyble | szt | 324.96
25. | Farba emulsyjna wewnętrzna-biała | dm3 | 171.66
26. | Farba olejna do gruntowania | dm3 | 1.42
27. | Farba olejna nawierzchniowa | dm3 | 1.42
28. | Folia polietylenowa zbrojona dachowa | m2 | 162.01
29. | Folia polietylenowa | m2 | 191.49
30. | Gaz propanowo-butanowy płynny | kg | 22.9
31. | Gips szpachlowy "Gipsar Max" | kg | 266.56
32. | Gwoździe budowlane ocynkowane | kg | 18.24
33. | Gwoździe budowlane | kg | 85.1
34. | Kątowniki AL | m | 73.41
35. | Klamry ciesielskie | kg | 57.77
36. | Klej agresywny do PCW | kg | 0.12
37. | Klej kostny | kg | 0.39
38. | Klej winylowy Ponilent N | kg | 26.2
39. | Kolana do rur spustowych PCW "Gamrat" 110mm | szt | 16
40. | Kołki rozporowe plastykowe z wkrętami | szt | 95.98
41. | Komin jednociągowy z wentylacją SCHIEDEL Rondo Plus fi 20+W - pustak dł. 0,33m | szt | 1
42. | Komin jednociągowy z wentylacją SCHIEDEL Rondo Plus fi 20+W dł. 7m | kpl | 1
43. | Komin SCHIEDEL AVANT fi 14cm dł. 7,66m | kpl | 1
44. | Kotwy | szt | 254.48
45. | Kratki wentylacyjne z PCW 14x14cm bez żaluzji | szt | 8
46. | Kratki wentylacyjne z PCW 14x21cm z żaluzją | szt | 5
47. | Krawędziaki iglaste wymiarowe nasycone kl.II | m3 | 5
48. | Ksylamit popularny | kg | 0.56
49. | Kształtowniki profilowane CD-60/27 | m | 136.04
50. | Kształtowniki profilowane UD-28/27 | m | 28.64
51. | Lakier do drewna XYLADEKORM | dm3 | 6.79
52. | Leje spustowe z PCV "Gamrat" - 125mm | szt | 8
53. | Listwy cokołowe | m | 39.06
54. | Listwy przyścienne z drewna | m | 110.78
55. | Łaty iglaste wymiarowe nasycone kl.II | m3 | 0.2
56. | Ławka kominiarska 1,00m ze wspornikami i kołyskami | kpl | 3
57. | Łączniki stalowe | szt | 810.7
58. | Łączniki wzdłużne lw 60/110 | szt | 27.21
59. | Masa asfaltowa stos. na zimno do izolacji | kg | 10.12
60. | Masa uszczelniająca SUPERFLEX-10 | dm3 | 40.98
61. | Mieszanka żwirowo-piaskowa | m3 | 13.71
62. | Obrzeże trawnikowe 75-100x30x8cm szare | m | 36.72
63. | Okapy z blachy powlekanej | m | 22.92
64. | Okna z PCW Oknoplast Kraków | m2 | 13.13
65. | Ościeżnice drzwiowe fabr.wykończone | m | 35.42
66. | Panele podłogowe z płyty HDF, kl. AC4 | m2 | 99.32
67. | Papa asfaltowa na tekturze izolacyjna 400 | m2 | 9.8
68. | Papa polimerowo-asfaltowa zgrzewalna na osnowie z włókniny poliestrowej | m2 | 264.61
69. | Parapety z płyty wiórowej wodoodp. frezowane szer. 25cm | m | 11.02
70. | Pianka podpodłogowa gr. 3mm | m2 | 100.28
71. | Pianka poliuretanowa - opakowanie ciśnieniowe | dm3 | 14.27
72. | Piasek | m3 | 1.84
73. | Płyta gipsowo-kartonowa ognioodporna grub. 15,0 mm | m2 | 7.36
74. | Płytki ceramiczne lub terakotowe 15x15cm | m2 | 2.24
75. | Płytki ceramiczne lub terakotowe 20x20cm gat.I | m2 | 49.27
76. | Płytki ceramiczne lub terakotowe 30x30cm gat.I | m2 | 29.07
77. | Płytki kamionkowe GRES 30x30cm | m2 | 21.34
78. | Płytki klinkierowe 25x 6cm | m2 | 15.46
79. | Płyty gipsowo-kartonowe gr.12,5mm ognioodp. typu F | m2 | 75.18
80. | Płyty MFP Pfleiderer gr.25mm | m2 | 41.14
81. | Płyty styropianowe EPS 100-038 Termo Organika | m3 | 8.44
82. | Płyty styropianowe EPS 70-040 Termo Organika | m3 | 1.08
83. | Płyty styropianowe EPS T Termo Organika | m3 | 2.37
84. | Płyty z polistyrenu ekstrudowanego odm.300 | m3 | 3.83
85. | Płyty z weł.min.do doc.met.lek.mokr.100mm FASOTERM NF | m2 | 6.28
86. | Płyty z weł.min.do doc.met.lek.mokr.150mm FASOTERM FN | m2 | 182.59
87. | Płyty z weł.min.do doc.met.lek.mokr.20mm FASOTERM NF | m2 | 9.83
88. | Płyty z wełny mineralnej - poddasza 12cm Isover Uni-Mata | m2 | 1.07
89. | Płyty z wełny mineralnej - poddasza 15cm Isover Uni-Mata 0,039 W/mK | m2 | 74.11
90. | Płyty z wełny mineralnej - poddasza 5cm Isover Super-Mata 0,033 W/mK | m2 | 74.11
91. | Prefabrykat nadproża zespolonego YTONG YF-130/11,5 | szt | 2
92. | Prefabrykat nadproża zespolonego YTONG YF-150/11,5 | szt | 2
93. | Prefabrykat nadproża zespolonego YTONG YF-200/11,5 | szt | 2
94. | Preparat gruntujący CERESIT CT 17 | dm3 | 104.53
95. | Pręty mocujące | szt | 108.83
96. | Pręty zbrojeniowe gładkie 8mm S235JR | t | 0.09
97. | Pręty zbrojeniowe gładkie 6mm S235JR | t | 0.15
98. | Pręty zbrojeniowe żebrowane 10mm B500SP | t | 0.68
99. | Pręty zbrojeniowe żebrowane 12mm B500SP | t | 0.87
100. | Pręty zbrojeniowe żebrowane 16mm B500SP | t | 0.15
101. | Pręty zbrojeniowe żebrowane 8mm B500SP | t | 0.44
102. | Pustak wentylacyjny Schiedel 2x17/12 | szt | 36.75
103. | Rozcieńczalnik | dm3 | 0.89
104. | Roztwór asfaltowy do izolacji fundamentów Izolbet S | kg | 107.15
105. | Rury spustowe PCW Gamrat 110mm | m | 26.91
106. | Rynna dachowa z PCW śr.125mm "Gamrat" | m | 22.05
107. | Schody strychowe LWS Smart 3 segmentowe 70x111 | szt | 1
108. | Siatka o oczku 10x10cm - pręty zgrzewane z drutu d=3mm | m2 | 147.41
109. | Siatka powierzchniowa z włókna szklanego, szerok. 1 m, rolka 50 m | m | 224.64
110. | Siatka z włókna szklanego | m2 | 15.38
111. | Silikon akrylowy | szt | 0.8
112. | Skrzydła drzwiowe płytowe wewnętrzne | m2 | 13.1
113. | Spoiwo cynowo-ołowiane LC60 | kg | 1.83
114. | Stopnie schodowe z drewna bukowego | m2 | 10.06
115. | Środek impreg-grzybobój.solny "FOBOS M-4" | kg | 2.69
116. | Taśma spoinowa z włókna szklanego | m | 15.87
117. | Taśma zbrojąca | m | 71.6
118. | Uchwyty do rur spustowych PCW "Gamrat" - 110mm | szt | 13.32
119. | Uchwyty do rynny PCW "Gamrat" - 125mm | szt | 43.24
120. | Uszczelki | m | 22.27
121. | Wieszak w 60/100 | szt | 108.83
122. | Wkręty do blach samogwintujące | szt | 1500.7
123. | Wkręty samogwintujące typu SW do blach | szt | 205.1
124. | Wyłaz dachowy Standard 86x86 | szt | 1
125. | Wyprawa tynkarska ATLAS CERMIT DR 20 | kg | 802.1
126. | Wyprawa tynkarska ATLAS CERPLAST | kg | 62.18
127. | Zaprawa cementowa M 12 | m3 | 7.11
128. | Zaprawa cementowa M 5 | m3 | 1.82
129. | Zaprawa cementowo-wapienna M 2 | m3 | 8.06
130. | Zaprawa cementowo-wapienna M 4 | m3 | 0.02
131. | Zaprawa cementowo-wapienna M 7 | m3 | 0.94
132. | Zaprawa cienkospoinowa (klejowa) | kg | 717.49
133. | Zaprawa do spoinowania - sucha mieszanka | kg | 58.45
134. | Zaprawa klejąca | kg | 608.78
135. | Zaprawa klejowa ATLAS ROKER W-20 do systemów ociepleń do wełny mineralnej, opak. 25 kg | kg | 2435.3
136. | Zaprawa klejowa CERESIT CT 85 - sucha mieszanka | kg | 123.12
137. | Zaprawa montażowa Schiedel | kg | 168.42
138. | Zaprawa murarska | kg | 9.42
139. | Zaprawa wapienna M 0,6 | m3 | 1.09
140. | Złącza ciesielskie | kg | 15.67
141. | Złączka rury spustowej GAMRAT śr.110mm | szt | 6.39
142. | Złączka rynnowa GAMRAT rozm.125mm | szt | 5.41
143. | Żwir 16/32 | m3 | 3.11