## Zestawieniemateriałów
Zestawienie materiałów “Dom w portulankach”
Lp. | Nazwa | Jm | Ilość
1. | Bale iglaste obrzynane wymiarowe nasycone kl.II gr.50-75mm | m3 | 0.358
2. | Balustrady stalowe | kg | 145.125
3. | Balustrady z drewna bukowego | m | 5.554
4. | Beton zwykły B-10 | m3 | 2.647
5. | Beton zwykły B-15 | m3 | 6.351
6. | Beton zwykły B-20 (C16/20) | m3 | 48.128
7. | Blacha stalowa płaska 0,50mm z powłoką z poliestru | m2 | 7.685
8. | Brama garażowa EcoStar stalowe uchylne, z przetłoczeniami poziomymi, na zewnątrz w kolorze białym lub brązowym, wewnątrz blacha ocynkowana o wymiarach 2375x2125 mm biała | szt | 1
9. | Cegła budowlana pełna | szt | 523.389
10. | Cegła klinkierowa 25x12x6,5cm kl.350 | szt | 579.281
11. | Cegła kratówka K-3 kl.100 | szt | 89.418
12. | Cegła POROTHERM 25,0x37,5x23,8cm P+W | szt | 1968.474
13. | Cement hutniczy CEM III 32,5 (daw.35) workowany 50kg | t | 0.006
14. | Cement portlandzki 25 z dodatkami | t | 0.036
15. | Ceresit CE 35 Super spoina szeroka, biała, szara, opak. 5 kg | kg | 39.425
16. | Ceresit CE 40 aquastatic spoina elastyczna biała, szara, opak. 2 kg | kg | 6.716
17. | Ceresit CM 117 "flex" zaprawa klejowa do układania płytek - uelastyczniona, opak. 25 kg | kg | 278.234
18. | Ceresit CM 17 zaprawa klejowa "flexibel" do układania płytek - uelastyczniona, opak. 5 kg | kg | 73.791
19. | Ceresit CT 16 farba do gruntowania ścian i tynków gruntująca na bazie żywic syntetycznych, biała, opak. 5 dm3 | dm3 | 51.36
20. | Ceresit CT 17 głęboko penetrujący, opak. 10 dm3 | dm3 | 68.892
21. | Ceresit CT 35 tynk strukturalny, biały, opak. 25 kg | kg | 572.016
22. | Dachówka ceramiczna Marsylka, standardowa (12,50 szt./m2), naturalna czerwień | szt | 1985.537
23. | Dachówka ceramiczna Marsylka, szczytowa lewa i prawa, naturalna czerwień (3szt./mb) | szt | 108
24. | Denko rynnowe PCW "Gamrat" - 125mm | szt | 12
25. | Deski boazeryjne z drewna iglastego szer. ponad 6cm | m2 | 57.352
26. | Deski iglaste obrzynane kl.III 19-25mm | m3 | 1.148
27. | Deski iglaste obrzynane kl.III 25mm | m3 | 0.231
28. | Deski iglaste obrzynane kl.III 28-45mm | m3 | 0.663
29. | Deski iglaste obrzynane kl.III 38mm | m3 | 0.151
30. | Deski iglaste obrzynane nasycone kl.III 28-45mm | m3 | 1.162
31. | Drewno na stemple (korowane) | m3 | 0.044
32. | Drewno na stemple budowlane | m3 | 0.373
33. | Drewno opałowe | kg | 14.988
34. | Drut stalowy miękki | kg | 29.475
35. | Drzwi balkonowe z PCW | m2 | 18.61
36. | Drzwi wewn. 0,80x2,0 fabr.wykończ. - odp.ogniowa 30min. atest | kpl | 1
37. | Drzwi zewnętrze | m2 | 2.2
38. | Dyble plastikowe "z grzybkami" | szt | 856.544
39. | Dyble | szt | 408.64
40. | Elementy dachowe z blachy stalowej powlekanej, pas nadrynnowy 2,5 m, powłoka poliester standard | szt | 10.558
41. | Farba emulsyjna wewnętrzna-biała | dm3 | 166.258
42. | Farba olejna do gruntowania | dm3 | 0.645
43. | Farba olejna nawierzchniowa | dm3 | 0.645
44. | Folia polietylenowa zbrojona dachowa | m2 | 174.727
45. | Folia polietylenowa | m2 | 87.543
46. | Gaz propanowo-butanowy płynny | kg | 19.809
47. | Gąsior grzbietowy z klamrą do dachówki Marsylki, naturalna czerwień nr 12 (3szt./mb) | szt | 48
48. | Gips budowlany szpachlowy w opakowaniu 40kg | t | 0.094
49. | Gwoździe budowlane gołe | kg | 20.646
50. | Gwoździe budowlane ocynkowane | kg | 11.153
51. | Gwoździe budowlane | kg | 73.297
52. | Klamry ciesielskie typ U | kg | 30.398
53. | Klamry ciesielskie | kg | 67.53
54. | Klej agresywny do PCW | kg | 0.11
55. | Klej kostny | kg | 0.739
56. | Klej winylowy Ponilent N | kg | 17.792
57. | Kolana do rur spustowych PCW "Gamrat" 110mm | szt | 6
58. | Kołki do wstrzeliwania | szt | 145.466
59. | Kołnierze okien dachowych do pokryć falistych 78x118cm | szt | 2
60. | Kołnierze okien dachowych do pokryć falistych 78x140cm | szt | 3
61. | Komin jednociągowy fi 14cm SCHIEDEL Rondo Plus - pustak dł. 0,33m | szt | 1
62. | Komin jednociągowy fi 14cm SCHIEDEL Rondo Plus dł. 8m | kpl | 1
63. | Komin jednociągowy z wentylacją SCHIEDEL Rondo Plus fi 20+W dł. 8m | kpl | 1
64. | Kostka brukowa betonowa gr.6cm szara | m2 | 50.521
65. | Kotwy | szt | 167.179
66. | Kratki wentylacyjne z PCW 14x14cm bez żaluzji | szt | 8
67. | Kratki wentylacyjne z PCW 14x21cm z żaluzją | szt | 7
68. | Krawędziaki iglaste wymiarowe nasycone kl.II | m3 | 6.886
69. | Ksylamit popularny | kg | 0.648
70. | Kształtowniki profilowane C-75x0,60 | m | 73.449
71. | Kształtowniki profilowane CD-60/27 | m | 141.345
72. | Kształtowniki profilowane U-75x0,60 | m | 27.23
73. | Kształtowniki profilowane UD-28/27 | m | 29.757
74. | Lakier do drewna XYLADEKORM | dm3 | 10.924
75. | Listewki iglaste 10x15mm kl.II | m | 0.693
76. | Listwy z drewna liściastego - bukowe | m | 86.304
77. | Łaty iglaste wymiarowe nasycone kl.II 40x60mm | m3 | 1.387
78. | Łaty iglaste wymiarowe nasycone kl.II | m3 | 0.238
79. | Ława kominiarska | m | 2
80. | Łączniki krzyżowe lj 60/60 | szt | 113.076
81. | Łączniki wzdłużne lw 60/110 | szt | 28.269
82. | Masa asfaltowa | kg | 8.743
83. | Masa szpachlowa Rigidur, opak. 5 kg | kg | 443.334
84. | Mieszanka żwirowo-piaskowa | m3 | 13.32
85. | Obejma rury spustowej GAMRAT śr.110mm | szt | 6.59
86. | Obrzeża betonowe 50x8cm | m | 57.273
87. | Obrzeże trawnikowe o wym. 6x25x100 cm, kolor szary | m | 21.185
88. | Okna dachowe z szybą zespoloną, sosnowe o wym.78x118cm | szt | 2
89. | Okna dachowe z szybą zespoloną, sosnowe o wym.78x140cm | szt | 3
90. | Okna i drzwi balkonowe z PCW | m2 | 1.26
91. | Okna z PCW | m2 | 4.14
92. | Ościeżnice drzwiowe fabr.wykończone | m | 45.68
93. | Panele podłogowe z płyty HDF, kl. AC4 | m2 | 77.376
94. | Papa asfaltowa na tekturze izolacyjna 400 | m2 | 10.045
95. | Papa zgrzewalna niemodyfikowana HYDROBIT V60S30 podkładowa na welonie szklanym | m2 | 115.867
96. | Papa zgrzewalna niemodyfikowana HYDROBIT V60S37H wierzchniego krycia na welonie szklanym, kolor szary | m2 | 115.867
97. | Parapety z płyty wiórowej wodoodp. frezowane szer. 25cm | m | 4.5
98. | Pianka podpodłogowa gr. 3mm | m2 | 81.84
99. | Pianka poliuretanowa - opakowanie ciśn. | dm3 | 10.355
100. | Pianka poliuretanowa, opakowanie ciśnieniowe | dm3 | 0.416
101. | Piasek | m3 | 3.909
102. | Płytki - terakota GRES 30x30cm | m2 | 4.368
103. | Płytki ceramiczne podłogowe 10x10cm | m2 | 2.313
104. | Płytki ceramiczne podłogowe 30x30cm | m2 | 48.152
105. | Płytki ceramiczne ścienne 20x25cm | m2 | 52.664
106. | Płytki klinkierowe 25x12x2,5cm | m2 | 9.016
107. | Płyty gipsowo-kartonowe gr.15mm ognioodp. | m2 | 78.112
108. | Płyty gipsowo-kartonowe ognioochronne 12,5mm | m2 | 64.551
109. | Płyty gipsowo-kartonowe wodo i ognioochronne 12,5mm | m2 | 11.071
110. | Płyty styrop.frezowane EPS 100-038 | m3 | 8.03
111. | Płyty styrop.frezowane EPS 70-040 | m3 | 26.043
112. | Płyty styropianowe EPS 100-038 | m3 | 0.176
113. | Płyty styropianowe EPS 70-040 | m3 | 1.532
114. | Płyty wspornikowe RONDO | szt | 2
115. | Płyty z polistyrenu ekstrudow.odmiany 300 | m3 | 3.24
116. | Płyty z wełny mineralnej - poddasza 200mm | m2 | 78.112
117. | Płyty z wełny mineralnej AKU-PŁYTA gr.75mm | m2 | 37.62
118. | Podokienniki z blachy stalowej powlekanej szer. 25cm | m | 4.5
119. | Pręty zbrojeniowe żebrowane 10mm B500SP | t | 0.914
120. | Pręty zbrojeniowe żebrowane 12mm B500SP | t | 0.784
121. | Pręty zbrojeniowe żebrowane 16mm B500SP | t | 0.053
122. | Pręty zbrojeniowe żebrowane 8mm B500SP | t | 0.44
123. | Pustak wentylacyjny Schiedel 1x12/17 | szt | 9.906
124. | Pustak wentylacyjny Schiedel 2x17/12 | szt | 64.084
125. | Rozcieńczalnik | dm3 | 1.431
126. | Roztwór asfaltowy do gruntowania "Abizol R" | kg | 30.368
127. | Roztwór asfaltowy do izolacji fundamentów Dysperbit | kg | 62.258
128. | Roztwór asfaltowy izolacyjny "Abizol P" | kg | 34.707
129. | Rury spustowe PCW Gamrat 110mm | m | 13.312
130. | Rynna dachowa z PCW śr.125mm "Gamrat" | m | 25.398
131. | Rynnowy lej spustowy GAMRAT rozm.125mm | szt | 5
132. | Schody strychowe LWS Smart 3 segmentowe 70x111 | szt | 1
133. | Siatka o oczku 10x10cm - pręty zgrzewane z drutu d=3mm | m2 | 106.692
134. | Siatka o oczku 10x10cm - pręty zgrzewane z drutu d=6mm | m2 | 20.706
135. | Siatka powierzchniowa z włókna szklanego, szerok. 1 m, rolka 50 m | m | 247.152
136. | Silikon akrylowy | szt | 0.75
137. | Silikon dekarski | szt | 0.496
138. | Skrzydła drzwiowe płytowe fabr.wykończ. pełne przesuwne | m2 | 2.912
139. | Skrzydła drzwiowe płytowe fabr.wykończ. szklone | m2 | 14.976
140. | Słupki drewniane d=70mm | m3 | 0.001
141. | Stopnie kominiarskie aluminiowe | szt | 21.6
142. | Stopnie schodowe z drewna bukowego | m2 | 6.161
143. | Środek impregn.i grzybobój.solny "FOBOS M-2" | kg | 3.76
144. | Taśma spoinowa z włókna szklanego | m | 208.22
145. | Tłuczeń do nawierzchni drogowych sortowany 31,5-63,0mm | t | 31.368
146. | Uchwyty do rynny PCW "Gamrat" - 125mm | szt | 49.8
147. | Wkładka wentylacyjna | szt | 31.769
148. | Wkręty do blach samogwintujące | szt | 2808.221
149. | Wyłaz dachowy Standard 86x86 | szt | 1
150. | Zamknięcie kalenicy końcowe (płytka) do dachówki Marsylki, naturalna czerwień | szt | 1
151. | Zamknięcie kalenicy początkowe (płytka) do dachówki Marsylki, naturalna czerwień | szt | 2
152. | Zaprawa cementowa M 7 | m3 | 0.064
153. | Zaprawa cementowa M 12 | m3 | 4.202
154. | Zaprawa cementowa m. 80 | m3 | 2.486
155. | Zaprawa cementowo-wapienna M 2 | m3 | 7.184
156. | Zaprawa cementowo-wapienna M 4 | m3 | 0.012
157. | Zaprawa cementowo-wapienna M 7 | m3 | 3.646
158. | Zaprawa klejowa CERESIT CT 85 - sucha mieszanka | kg | 2380.19
159. | Zaprawa montażowa Schiedel | kg | 233.276
160. | Zaprawa murarska ATLAS z Trasem do wznoszenia i spoinowania murów z cegieł klinkierowych, ciemnobrązowa, opak. 25 kg | kg | 391.244
161. | Zaprawa wapienna M 0,6 | m3 | 1.58
162. | Zaprawa | m3 | 0.25
163. | Złączka rury spustowej GAMRAT śr.110mm | szt | 3.163
164. | Złączka rynnowa GAMRAT rozm.125mm | szt | 6.225
165. | Żwirek filtracyjny | m3 | 2.428