## Zestawieniemateriałów
Zestawienie materiałów “Dom pod osiką”
Lp. | Nazwa | Jm | Ilość
1. | Bale iglaste obrzynane wymiarowe nasycone kl.II gr.50-75mm | m3 | 0.62
2. | Beton zwykły B-10 (C8/10) | m3 | 6.12
3. | Beton zwykły B-15 (C12/15) | m3 | 15.88
4. | Beton zwykły B-20 (C16/20) | m3 | 95.49
5. | Blacha stalowa płaska 0,50mm z powłoką z poliestru | m2 | 10.97
6. | Cegła ceramiczna pełna kl.150 | szt | 1353.47
7. | Cegła dziurawka drążona 25x12x6,5cm kl.50 | szt | 272.08
8. | Cegła kratówka K-3 kl.100 | szt | 756.44
9. | Cegła POROTHERM 25,0x37,5x23,8cm P+W | szt | 2355.63
10. | Ceresit CE 35 Super spoina szeroka, biała, szara, opak. 5 kg | kg | 38.35
11. | Ceresit CE 40 aquastatic spoina elastyczna biała, szara, opak. 2 kg | kg | 9.35
12. | Ceresit CM 17 zaprawa klejowa "flexibel" do układania płytek - uelastyczniona, opak. 5 kg | kg | 67.63
13. | Ceresit CM 19 zaprawa klejowa do układania dużych płyt, opak. 25 kg | kg | 271.28
14. | Ceresit CT 16 farba do gruntowania ścian i tynków gruntująca na bazie żywic syntetycznych, biała, opak. 5 dm3 | dm3 | 60.56
15. | Ceresit CT 17 głęboko penetrujący, opak. 10 dm3 | dm3 | 29.53
16. | Ceresit CT 36 tynk strukturalny, biały, opak. 25 kg | kg | 660
17. | Dach.ceram.karpiówka 38,0x18,0cm, standard | szt | 11190.96
18. | Denko rynnowe PCW "Gamrat" - 125mm | szt | 4
19. | Deski boazeryjne z drewna iglastego szer. ponad 6cm | m2 | 52.42
20. | Deski iglaste obrzynane kl.III 19-25mm | m3 | 2.53
21. | Deski iglaste obrzynane kl.III 28-45mm | m3 | 1.55
22. | Deski iglaste obrzynane nasycone 38mm | m3 | 0.3
23. | Deski iglaste obrzynane nasycone kl.III 28-45mm | m3 | 5.49
24. | Drewno na stemple budowlane | m3 | 0.8
25. | Drewno opałowe | kg | 18.7
26. | Drut stalowy miękki | kg | 35.88
27. | Drzwi balkonowe z PCW | m2 | 4.14
28. | Drzwi zewnętrze | m2 | 3.96
29. | Dyble | szt | 464
30. | Elementy dachowe z blachy stalowej powlekanej, pas nadrynnowy 2,5 m, powłoka poliester standard | szt | 23.82
31. | Farba emulsyjna wewnętrzna-biała | dm3 | 250.43
32. | Folia kubełkowa | m2 | 58.04
33. | Folia polietylenowa 0,2mm | m2 | 219.33
34. | Folia polietylenowa zbrojona dachowa | m2 | 371.86
35. | Gaz propanowo-butanowy płynny | kg | 42.41
36. | Gąsiory dachowe ceramiczne GBI 36,5x22,4x11,2cm | szt | 160
37. | Gips budowlany szpachlowy w opakowaniu 40kg | t | 0.02
38. | Gwoździe budowlane ocynkowane | kg | 18.15
39. | Gwoździe budowlane | kg | 210.56
40. | Gwoździe specjalne z łbem uszczelniającym | szt | 126.18
41. | Klamry ciesielskie | kg | 60.41
42. | Klej agresywny do PCW | kg | 0.15
43. | Klej kostny | kg | 0.21
44. | Klej winylowy Ponilent N | kg | 25.13
45. | Klej | kg | 0.06
46. | Kolana do rur spustowych PCW "Gamrat" 110mm | szt | 8
47. | Kołki do wstrzeliwania | szt | 77.22
48. | Kołki polipro.do moc.płyt styr.121-160mm | szt | 885.4
49. | Kołyski ławy | szt | 4
50. | Komin jednociągowy fi 14cm SCHIEDEL Rondo Plus dł. 7m | kpl | 1
51. | Komin jednociągowy z wentylacją SCHIEDEL Rondo fi 20+W - pustak dł. 0,33m | szt | 1
52. | Komin jednociągowy z wentylacją SCHIEDEL Rondo fi 20+W dł. 7m | kpl | 1
53. | Kostka brukowa betonowa gr.6cm szara | m2 | 65.08
54. | Kotwy | szt | 254.44
55. | Kratki wentylacyjne z PCW 14x14cm bez żaluzji | szt | 12
56. | Kratki wentylacyjne z PCW 14x21cm z żaluzją | szt | 7
57. | Krawędziaki iglaste wymiarowe nasycone kl.II | m3 | 11.58
58. | Ksylamit popularny | kg | 1.86
59. | Kształtowniki profilowane C-50x0,60 | m | 38.99
60. | Kształtowniki profilowane CD-60/27 | m | 6.5
61. | Kształtowniki profilowane U-50x0,60 | m | 14.46
62. | Kształtowniki profilowane UD-28/27 | m | 1.37
63. | Lakier do drewna XYLADEKORM | dm3 | 9.98
64. | Lepik asfaltowy na gorąco | kg | 30.89
65. | Lepik asfaltowy na zimno Izolbet S | kg | 93.37
66. | Listewki iglaste 10x15mm kl.II | m | 0.3
67. | Listwa stykowa uszczelniająca | m | 50.47
68. | Listwy z drewna liściastego - bukowe | m | 137.23
69. | Łaty iglaste wymiarowe nasycone kl.II | m3 | 3.18
70. | Ława kominiarska 1,0m | szt | 2
71. | Łączniki krzyżowe lj 60/60 | szt | 5.2
72. | Łączniki wzdłużne lw 60/110 | szt | 1.3
73. | Masa asfaltowa stos. na zimno do izolacji | kg | 10.91
74. | Masa szpachlowa Rigidur, opak. 5 kg | kg | 124.38
75. | Mieszanka żwirowo-piaskowa | m3 | 33.36
76. | Narożniki z PCW | szt | 8
77. | Nasada wentylacyjna Bryza 120/170 | kpl | 4
78. | Nawietrzaki podokienne stalowe typu A/1,5 | szt | 1
79. | Obejma rury spustowej GAMRAT śr.110mm | szt | 8.78
80. | Obrzeże trawnikowe o wym. 6x25x100 cm, kolor szary | m | 91.29
81. | Okna i drzwi balkonowe z PCW | m2 | 29.92
82. | Ościeżnica regulowana PORTA-SYSTEM do skrzydeł pojedynczych tłoczonych, przylgowych okleinowanych, grubość muru 120 - 140 mm | szt | 5
83. | Ościeżnica regulowana PORTA-SYSTEM do skrzydeł pojedynczych tłoczonych, przylgowych okleinowanych, grubość muru 240 - 260 mm | szt | 6
84. | Panele podłogowe z płyty HDF, kl. AC4 | m2 | 123.03
85. | Papa asfaltowa na tekturze izolacyjna 400 | m2 | 20.65
86. | Papa asfaltowa na tekturze izolacyjna | m2 | 204.59
87. | Papa zgrzewalna niemodyfikowana TOP-BIT PF podkładowa na włókninie poliestrowej | m2 | 243.88
88. | Papa zgrzewalna niemodyfikowana TOP-BIT WF wierzchniego krycia na włókninie poliestrowej | m2 | 243.88
89. | Parapety z płyty wiórowej wodoodp. frezowane szer. 25cm | m | 17.7
90. | Pasta emulsyjna asfaltowa | kg | 600.6
91. | Pianka podpodłogowa gr. 3mm | m2 | 254.35
92. | Pianka poliuretanowa, opakowanie ciśnieniowe | dm3 | 20.61
93. | Piasek | m3 | 4.98
94. | Płyta gipsowo-kartonowa ognioodporna grub. 15,0 mm | m2 | 3.59
95. | Płytki ceramiczne podłogowe 30x30cm | m2 | 40.77
96. | Płytki ceramiczne ścienne 20x25cm | m2 | 59.82
97. | Płytki klinkierowe 25x6cm | m2 | 16.79
98. | Płyty gipsowo-kartonowe ognioochronne 12,5mm | m2 | 19.59
99. | Płyty styropianowe EPS 100-038 | m3 | 16.36
100. | Płyty styropianowe EPS 70-040 | m3 | 28.51
101. | Płyty wiórowe OSB-3 gr. 12 mm | m2 | 43.99
102. | Płyty wspornikowe RONDO | szt | 2
103. | Płyty z polistyrenu ekstrudowanego odm.300 | m3 | 6
104. | Płyty z weł.min.do doc.met.lek.mokr.50mm | m2 | 5.79
105. | Płyty z wełny mineralnej MAJSTER MATA gr.200mm | m2 | 194.8
106. | Podokienniki z blachy stalowej powlekanej szer. 25cm | m | 23.6
107. | Pospółka | m3 | 35.28
108. | Pręty zbrojeniowe żebrowane 10mm B500SP | t | 2.2
109. | Pręty zbrojeniowe żebrowane 12mm B500SP | t | 1.14
110. | Pręty zbrojeniowe żebrowane 16mm B500SP | t | 0.08
111. | Pręty zbrojeniowe żebrowane 8mm B500SP | t | 0.68
112. | Pustak wentylacyjny Schiedel 2x12/17 | szt | 65.38
113. | Rozcieńczalnik | dm3 | 1.31
114. | Roztwór asfaltowy do gruntowania "Abizol R" | kg | 60.24
115. | Roztwór asfaltowy do izolacji fundamentów Dysperbit | kg | 17.67
116. | Roztwór asfaltowy izolacyjny "Abizol P" | kg | 68.84
117. | Rury spustowe PCW Gamrat 110mm | m | 17.74
118. | Rynna dachowa z PCW śr.125mm "Gamrat" | m | 57.3
119. | Rynnowy lej spustowy GAMRAT rozm.125mm | szt | 4
120. | Siatka o oczku 10x10cm - pręty zgrzewane z drutu d=3mm | m2 | 158.92
121. | Siatka powierzchniowa z włókna szklanego, szerok. 1 m, rolka 50 m | m | 265.77
122. | Silikon akrylowy | szt | 3.66
123. | Skrzydła drzwiowe płytowe fabr.wykończ. harmonijkowe | m2 | 1.87
124. | Skrzydła drzwiowe płytowe wewnętrzne | m2 | 3.65
125. | Skrzydło drzwi wewnętrznych przylgowe LONDYN, okleinowane pełne, tłoczone o szerokości w świetle ościeżnicy "60" do "90", w kolorze: jabłoń, olcha, buk jasny | szt | 10
126. | Stopnie kominiarskie aluminiowe | szt | 18.8
127. | Stopnie schodowe z drewna bukowego | m2 | 7.77
128. | Środek impreg-grzybobój.solny "FOBOS M-4" | kg | 4.72
129. | Taśma spoinowa z włókna szklanego | m | 37.9
130. | Tłuczeń do nawierzchni drogowych sortowany 31,5-63,0mm | t | 60.7
131. | Uchwyty do rynny PCW "Gamrat" - 125mm | szt | 112.36
132. | Wkładka wentylacyjna | szt | 67.61
133. | Wkręty do blach samogwintujące | szt | 713.63
134. | Wspornik ławy | szt | 4
135. | Wspornik słupa o wym. 140x90 D | szt | 2
136. | Wspornik stopnia | szt | 18.8
137. | Wyłaz dachowy Standard 86x86 | szt | 1
138. | Wyprawa tynkarska ATLAS CERPLAST | kg | 1.65
139. | Zaprawa cementowa M 12 | m3 | 8.14
140. | Zaprawa cementowa M 7 | m3 | 0.73
141. | Zaprawa cementowo-wapienna M 2 | m3 | 12.25
142. | Zaprawa cementowo-wapienna M 4 | m3 | 0.01
143. | Zaprawa cementowo-wapienna M 7 | m3 | 5.64
144. | Zaprawa klejowa ATLAS ROKER W-20 do systemów ociepleń do wełny mineralnej, opak. 25 kg | kg | 66.12
145. | Zaprawa klejowa CERESIT CT 85 - sucha mieszanka | kg | 2461.36
146. | Zaprawa montażowa Schiedel | kg | 212.05
147. | Zaprawa wapienna M 0,6 | m3 | 2.73
148. | Złącza ciesielskie | kg | 85.93
149. | Złączka rury spustowej GAMRAT śr.110mm | szt | 4.21
150. | Złączka rynnowa GAMRAT rozm.125mm | szt | 14.05
151. | Żwirek filtracyjny | m3 | 4.97