## Zestawieniemateriałów
Zestawienie materiałów “Dom w awokado (G)”
Lp. | Nazwa | Jm | Ilość
1. | Balustrady stalowe | kg | 71.955
2. | Balustrady z drewna bukowego | m | 7.87
3. | Beton zwykły B-10 (C8/10) | m3 | 4.645
4. | Beton zwykły B-15 (C12/15) | m3 | 10.82
5. | Beton zwykły B-20 (C16/20) | m3 | 64.412
6. | Blacha stalowa płaska 0,50mm z powłoką z poliestru | m2 | 21.977
7. | Brama garażowa HORMANN EPU stalowe, segmentowe z układem sprężyn naciągowych, ocieplane, białe na zewnątrz o wymiarach 2375x2125 mm z przetłoczeniami poziomymi, z prowadzeniem Z | szt | 1
8. | Cegła ceramiczna pełna kl.150 | szt | 140.4
9. | Cegła dziurawka drążona 25x12x6,5cm kl.50 | szt | 20.951
10. | Cegła klinkierowa 25x12x6,5cm kl.350 | szt | 353.093
11. | Cegła kratówka K-3 kl.100 | szt | 472.913
12. | Cegła POROTHERM 25,0x37,5x23,8cm P+W | szt | 2116.943
13. | Cement hutniczy CEM III 32,5 (daw.35) workowany 50kg | t | 0.053
14. | Ceresit CE 35 Super spoina szeroka, biała, szara, opak. 5 kg | kg | 49.874
15. | Ceresit CE 37 spoina uelastyczniona, szara, opak. 5 kg | kg | 22.651
16. | Ceresit CM 17 zaprawa klejowa "flexibel" do układania płytek - uelastyczniona, opak. 5 kg | kg | 146.53
17. | Ceresit CM 19 zaprawa klejowa do układania dużych płyt, opak. 25 kg | kg | 349.837
18. | Ceresit CT 16 farba do gruntowania ścian i tynków gruntująca na bazie żywic syntetycznych, biała, opak. 5 dm3 | dm3 | 43.072
19. | Ceresit CT 17 głęboko penetrujący, opak. 10 dm3 | dm3 | 92.272
20. | Ceresit CT 36 tynk strukturalny, biały, opak. 25 kg | kg | 506.232
21. | Dachówka ceramiczna Marsylka, standardowa (12,1-13,1 szt.), naturalna czerwień | szt | 3032.343
22. | Dachówka ceramiczna Marsylka, szczytowa lewa i prawa, naturalna czerwień | szt | 58.995
23. | Denko rynnowe PCW "Gamrat" - 125mm | szt | 10
24. | Deski boazeryjne z drewna iglastego szer. ponad 6cm | m2 | 56.123
25. | Deski iglaste obrzynane kl.III 19-25mm | m3 | 1.95
26. | Deski iglaste obrzynane kl.III 28-45mm | m3 | 1.144
27. | Deski iglaste obrzynane nasycone kl.III 19-25mm | m3 | 1.503
28. | Deski iglaste obrzynane nasycone kl.III 28-45mm | m3 | 0.965
29. | Drewno na stemple budowlane | m3 | 0.528
30. | Drewno opałowe | kg | 25.78
31. | Drut stalowy miękki | kg | 37.213
32. | Drzwi balkonowe z PCW | m2 | 7.23
33. | Drzwi wewn. 0,80x2,0 fabr.wykończ. - odp.ogniowa 30min. atest | kpl | 1
34. | Drzwi wewn.pełne 0,80x2,0 składane, fabr. wykończone | kpl | 1
35. | Drzwi zewnętrze | m2 | 4.84
36. | Dyble | szt | 453.12
37. | Elementy dachowe z blachy stalowej powlekanej, pas nadrynnowy 2,5 m, powłoka poliester standard | szt | 24.872
38. | Farba emulsyjna wewnętrzna-biała | dm3 | 256.509
39. | Farba ftal. do grunt.p/rdzewna miniowa 60% | dm3 | 0.32
40. | Farba ftal. nawierzchniowa ogólnego stosowania | dm3 | 0.32
41. | Folia kubełkowa | m2 | 42.198
42. | Folia polietylenowa | m2 | 339.157
43. | Folia polietylenowa zbrojona dachowa | m2 | 325.582
44. | Gaz propanowo-butanowy płynny | kg | 30.628
45. | Gąsior podstawowy z klamrą do dachówki Marsylki, naturalna czerwień | szt | 220
46. | Gips budowlany szpachlowy w opakowaniu 40kg | t | 0.201
47. | Gwoździe budowlane | kg | 123.67
48. | Gwoździe budowlane ocynkowane | kg | 41.919
49. | Gwoździe specjalne z łbem uszczelniającym | szt | 91.735
50. | Klamry ciesielskie | kg | 7.06
51. | Klej agresywny do PCW | kg | 0.243
52. | Klej kostny | kg | 1.509
53. | Klej winylowy Ponilent N | kg | 35.394
54. | Kolana do rur spustowych PCW "Gamrat" 110mm | szt | 14
55. | Kołki do wstrzeliwania | szt | 317.606
56. | Kołki polipro.do moc.płyt styr.121-160mm | szt | 861.461
57. | Kołki polipro.do moc.płyt styr.do 120 mm | szt | 139.227
58. | Kołki rozporowe plastykowe | szt | 277.128
59. | Kołnierz uszczelniający EDV 1000 o wymiarach 78x160 VELUX | szt | 11
60. | Komin jednociągowy fi 14cm SCHIEDEL Rondo Plus - pustak dł. 0,33m | szt | 1
61. | Komin jednociągowy fi 14cm SCHIEDEL Rondo Plus dł. 8m | kpl | 1
62. | Komin jednociągowy z wentylacją SCHIEDEL Rondo Plus fi 20+W - pustak dł. 0,33m | szt | 1
63. | Komin jednociągowy z wentylacją SCHIEDEL Rondo Plus fi 20+W dł. 8m | kpl | 1
64. | Kostka brukowa betonowa gr.6cm szara | m2 | 59.782
65. | Kotwy | szt | 195.684
66. | Kratki wentylacyjne z PCW 14x14cm bez żaluzji | szt | 5
67. | Kratki wentylacyjne z PCW 14x21cm z żaluzją | szt | 8
68. | Krawędziaki iglaste wymiarowe nasycone kl.II | m3 | 10.765
69. | Kształtka went.B/I 100-200 mm z bl.ocynk. | m2 | 0.554
70. | Kształtowniki profilowane C-50x0,60 | m | 13.842
71. | Kształtowniki profilowane C-75x0,60 | m | 146.526
72. | Kształtowniki profilowane CD-60/27 | m | 282.249
73. | Kształtowniki profilowane U-50x0,60 | m | 5.132
74. | Kształtowniki profilowane U-75x0,60 | m | 54.322
75. | Kształtowniki profilowane UD-28/27 | m | 59.421
76. | Lakier do drewna XYLADEKORM | dm3 | 10.69
77. | Listewki iglaste 10x15mm kl.II | m | 0.422
78. | Listwa stykowa uszczelniająca | m | 36.694
79. | Listwy z drewna iglastego | m | 98.842
80. | Listwy z drewna liściastego - bukowe | m | 171.351
81. | Łaty iglaste nasycone kl.II 50x25mm | m3 | 0.701
82. | Łaty iglaste nasycone kl.II 50x50mm | m3 | 2.004
83. | Ława kominiarska | m | 1
84. | Łączniki krzyżowe lj 60/60 | szt | 225.799
85. | Łączniki wzdłużne lw 60/110 | szt | 56.45
86. | Masa asfaltowa stos. na zimno do izolacji | kg | 15.038
87. | Masa szpachlowa Rigidur, opak. 5 kg | kg | 905.529
88. | Mieszanka żwirowo-piaskowa | m3 | 22.692
89. | Narożnik rynnowy PCW "Gamrat" - 125mm | szt | 6
90. | Nasada wentylacyjna z bl.powlekanej d=150mm | kpl | 3
91. | Nawietrzaki podokienne stalowe typu A/1,5 | szt | 1
92. | Obejma rury spustowej GAMRAT śr.110mm | szt | 13.45
93. | Obrzeża betonowe 50x8cm | m | 48.491
94. | Obrzeże trawnikowe o wym. 6x25x100 cm, kolor szary | m | 33.257
95. | Okna z PCW | m2 | 19.485
96. | Okno dachowe drewniane obrotowe GGL 3059 o wymiarach 78x160 VELUX | szt | 11
97. | Ościeżnica regulowana PORTA-SYSTEM do skrzydeł pojedynczych tłoczonych, przylgowych okleinowanych, grubość muru 120 - 140 mm | szt | 2
98. | Ościeżnica regulowana PORTA-SYSTEM do skrzydeł pojedynczych tłoczonych, przylgowych okleinowanych, grubość muru 240 - 260 mm | szt | 2
99. | Ościeżnica regulowana PORTA-SYSTEM do skrzydeł pojedynczych tłoczonych, przylgowych okleinowanych, grubość muru 95 - 115 mm | szt | 5
100. | Panele podłogowe | m2 | 153.625
101. | Papa asfaltowa na folii aluminiowej 9/800 | m2 | 2.185
102. | Papa asfaltowa na tekturze izolacyjna 400 | m2 | 18.9
103. | Papa zgrzewalna niemodyfikowana TOP-BIT PF podkładowa na włókninie poliestrowej | m2 | 176.231
104. | Papa zgrzewalna niemodyfikowana TOP-BIT WF wierzchniego krycia na włókninie poliestrowej | m2 | 176.231
105. | Parapety z płyty wiórowej wodoodp. frezowane szer. 25cm | m | 16.4
106. | Pianka podpodłogowa gr. 3mm | m2 | 155.102
107. | Pianka poliuretanowa - opakowanie ciśn. | dm3 | 16.269
108. | Piasek | m3 | 4.56
109. | Płytki - terakota GRES 30x30cm | m2 | 4.262
110. | Płytki ceramiczne podłogowe 10x10cm | m2 | 3.556
111. | Płytki ceramiczne podłogowe 30x30cm | m2 | 61.89
112. | Płytki ceramiczne ścienne 20x25cm | m2 | 63.81
113. | Płytki klinkierowe 25x12x2,5cm | m2 | 25.448
114. | Płyty bud. OSB2 o krawędziach prostych gr. 12mm | m3 | 0.027
115. | Płyty drenażowe BOTAZIT DS 993 grub. 2cm | m2 | 4.303
116. | Płyty gipsowo-kartonowe gr.15mm ognioodp. | m2 | 155.98
117. | Płyty gipsowo-kartonowe ognioochronne 12,5mm | m2 | 137.517
118. | Płyty gipsowo-kartonowe wodo i ognioochronne 12,5mm | m2 | 22.086
119. | Płyty styropianowe EPS 100-038 | m3 | 14.52
120. | Płyty styropianowe EPS 70-040 | m3 | 27.94
121. | Płyty wspornikowe RONDO | szt | 2
122. | Płyty z polistyrenu ekstrudow.odmiany 300 | m3 | 4.699
123. | Płyty z wełny mineralnej - poddasza 120mm | m2 | 1.623
124. | Płyty z wełny mineralnej - poddasza 200mm | m2 | 161.542
125. | Płyty z wełny mineralnej - ściany działowe 80mm | m2 | 75.05
126. | Podokienniki z blachy stalowej powlekanej szer. 25cm | m | 16.4
127. | Pręty zbrojeniowe żebrowane 10mm B500SP | t | 1.371
128. | Pręty zbrojeniowe żebrowane 12mm B500SP | t | 1.058
129. | Pręty zbrojeniowe żebrowane 16mm B500SP | t | 0.023
130. | Pręty zbrojeniowe żebrowane 8mm B500SP | t | 0.587
131. | Przewód went.B/I do fi 200 mm z bl.ocynk. | m2 | 1.464
132. | Pustak wentylacyjny Schiedel 2x10/16 | szt | 22.046
133. | Pustak wentylacyjny Schiedel 2x17/12 - pionowe | szt | 25.187
134. | Rozcieńczalnik | dm3 | 1.4
135. | Roztwór asfaltowy do gruntowania "Abizol R" | kg | 34.367
136. | Roztwór asfaltowy do izolacji fundamentów Dysperbit | kg | 80.419
137. | Roztwór asfaltowy izolacyjny "Abizol P" | kg | 39.276
138. | Rury spustowe PCW Gamrat 110mm | m | 27.169
139. | Rynna dachowa z PCW śr.125mm "Gamrat" | m | 59.833
140. | Rynnowy lej spustowy GAMRAT rozm.125mm | szt | 8
141. | Siatka o oczku 10x10cm - pręty zgrzewane z drutu d=3mm | m2 | 198.629
142. | Siatka o oczku 10x10cm - pręty zgrzewane z drutu d=6mm | m2 | 20.502
143. | Siatka powierzchniowa z włókna szklanego, szerok. 1 m, rolka 50 m | m | 225.137
144. | Silikon akrylowy | szt | 2.74
145. | Silikon dekarski | szt | 0.426
146. | Skrzydło drzwi wewnętrznych przylgowe LONDYN, okleinowane pełne, tłoczone o szerokości w świetle ościeżnicy "60" do "90", w kolorze: jabłoń, olcha, buk jasny | szt | 9
147. | Słupki drewniane d=70mm | m3 | 0.002
148. | Stopnie kominiarskie aluminiowe | szt | 10
149. | Stopnie schodowe z drewna bukowego | m2 | 12.276
150. | Środek impreg-grzybobój.solny "FOBOS M-4" | kg | 5.687
151. | Śruby M8x 50mm kpl | kg | 1.009
152. | Taśma spoinowa z włókna szklanego | m | 434.381
153. | Tłuczeń do nawierzchni drogowych sortowany 31,5-63,0mm | t | 37.117
154. | Trójnik do gąsiora do dachówki Marsylki, naturalna czerwień | szt | 3
155. | Uchwyty do rur d=150mm | szt | 0.811
156. | Uchwyty do rynny PCW "Gamrat" - 125mm | szt | 117.32
157. | Wkręty do blach samogwintujące | szt | 5867.142
158. | Wyłaz stropowy 0,80x0,80m | szt | 1
159. | Wyłazy dachowe FAKRO z kołnierzem uniwersalnym 86x86 | kpl | 1
160. | Zamknięcie gąsiora do dachówki Marsylki, naturalna czerwień | szt | 6
161. | Zamknięcie kalenicy początkowe (płytka) do dachówki Marsylki, naturalna czerwień | szt | 1
162. | Zaprawa cementowa M 12 wykonana na budowie | m3 | 10.415
163. | Zaprawa cementowa M 7 wykonana na budowie | m3 | 0.192
164. | Zaprawa cementowo-wapienna M 2 wykonana na budowie | m3 | 9.116
165. | Zaprawa cementowo-wapienna M 4 wykonana na budowie | m3 | 0.008
166. | Zaprawa cementowo-wapienna M 7 wykonana na budowie | m3 | 4.559
167. | Zaprawa klejowa CERESIT CT 85 - sucha mieszanka | kg | 2480.612
168. | Zaprawa montażowa Schiedel | kg | 180.058
169. | Zaprawa wapienna M 0,6 wykonana na budowie | m3 | 2.036
170. | Złącza ciesielskie | kg | 97.008
171. | Złączka rury spustowej GAMRAT śr.110mm | szt | 6.456
172. | Złączka rynnowa GAMRAT rozm.125mm | szt | 14.665
173. | Żwirek filtracyjny | m3 | 4.201