## Zestawieniemateriałów
Zestawienie materiałów “Dom w antonówkach (GP)”
Lp. | Nazwa | Jm | Ilość
1. | Balustrady stalowe | kg | 195.75
2. | Balustrady z drewna bukowego | m | 8.59
3. | Beton zwykły B-10 (C8/10) | m3 | 4.285
4. | Beton zwykły B-15 (C12/15) | m3 | 7.644
5. | Beton zwykły B-15 | m3 | 2.528
6. | Beton zwykły B-20 (C16/20) | m3 | 43.561
7. | Beton zwykły B-20 | m3 | 24.325
8. | Blacha stalowa płaska 0,50mm z powłoką z poliestru | m2 | 22.399
9. | Brama garażowa EcoStar stalowe uchylne, z przetłoczeniami poziomymi, na zewnątrz w kolorze białym lub brązowym, wewnątrz blacha ocynkowana o wymiarach 2375x2125 mm biała | szt | 1
10. | Cegła budowlana pełna | szt | 139.489
11. | Cegła ceramiczna pełna kl.150 | szt | 337.4
12. | Cegła kratówka K-3 kl.100 | szt | 315.354
13. | Cegła POROTHERM 25,0x37,5x23,8cm P+W | szt | 1940.557
14. | Cement hutniczy CEM III 32,5 (daw.35) workowany 50kg | t | 0.006
15. | Ceresit CE 35 Super spoina szeroka, biała, szara, opak. 5 kg | kg | 75.431
16. | Ceresit CE 40 aquastatic spoina elastyczna biała, szara, opak. 2 kg | kg | 19.705
17. | Ceresit CM 117 "flex" zaprawa klejowa do układania płytek - uelastyczniona, opak. 25 kg | kg | 1423.478
18. | Ceresit CM 17 zaprawa klejowa "flexibel" do układania płytek - uelastyczniona, opak. 5 kg | kg | 134.524
19. | Ceresit CT 16 farba do gruntowania ścian i tynków gruntująca na bazie żywic syntetycznych, biała, opak. 5 dm3 | dm3 | 55.077
20. | Ceresit CT 17 głęboko penetrujący, opak. 10 dm3 | dm3 | 93.311
21. | Ceresit CT 35 tynk strukturalny, biały, opak. 25 kg | kg | 556.224
22. | Ceresit CU 23 klej wodoszczelny do układania płytek, elastyczny, opak. 10 kg | kg | 85.172
23. | Dachówka ceramiczna Marsylka, standardowa (12,50 szt./m2), naturalna czerwień | szt | 2194.304
24. | Dachówka ceramiczna Marsylka, szczytowa lewa i prawa, naturalna czerwień (3szt./mb) | szt | 140
25. | Denko rynnowe PCW "Gamrat" - 125mm | szt | 16
26. | Deski boazeryjne z drewna iglastego szer. ponad 6cm | m2 | 49.55
27. | Deski iglaste obrzynane kl.III 19-25mm | m3 | 1.532
28. | Deski iglaste obrzynane kl.III 25mm | m3 | 1.047
29. | Deski iglaste obrzynane kl.III 28-45mm | m3 | 2.328
30. | Deski iglaste obrzynane kl.III 38mm | m3 | 0.456
31. | Drewno na stemple (korowane) | m3 | 0.065
32. | Drewno na stemple budowlane | m3 | 0.64
33. | Drewno opałowe | kg | 24.187
34. | Drut stalowy miękki 1-1,8mm | kg | 18.29
35. | Drut stalowy miękki | kg | 15.279
36. | Drzwi balkonowe z PCW | m2 | 17.41
37. | Drzwi wewn. 0,80x2,0 fabr.wykończ. - odp.ogniowa 30min. atest | kpl | 1
38. | Drzwi zewnętrze | m2 | 4.95
39. | Dyble plastikowe "z grzybkami" | szt | 651.706
40. | Dyble | szt | 535.68
41. | Farba emulsyjna wewnętrzna-biała | dm3 | 276.636
42. | Farba olejna do gruntowania | dm3 | 0.87
43. | Farba olejna nawierzchniowa | dm3 | 0.87
44. | Folia dachowa Eurofol | m2 | 198.308
45. | Folia kubełkowa | m2 | 97.785
46. | Folia polietylenowa | m2 | 298.457
47. | Gaz propanowo-butanowy płynny | kg | 44.79
48. | Gąbka pod panele | m2 | 107.03
49. | Gąsior kalenicowy z klamrą do dachówki Marsylki, naturalna czerwień nr 12 (3szt./mb) | szt | 64
50. | Gips szpachlowy, opak. 25 kg | kg | 125.053
51. | Gwoździe budowlane gołe | kg | 83.582
52. | Gwoździe budowlane | kg | 91.162
53. | Gwoździe specjalne z łbem uszczelniającym | szt | 212.575
54. | Kątowniki równoramienne | kg | 32.126
55. | Klamry ciesielskie typ U | kg | 16.704
56. | Klamry ciesielskie | kg | 79.476
57. | Klej agresywny do PCW | kg | 0.112
58. | Klej kostny | kg | 0.966
59. | Klej winylowy Ponilent N | kg | 25.561
60. | Kolana do rur spustowych PCW "Gamrat" 110mm | szt | 8
61. | Kołki do wstrzeliwania | szt | 209.09
62. | Kołnierze okien dachowych do pokryć falistych 66x118cm | szt | 2
63. | Kołnierze okien dachowych do pokryć falistych 78x118cm | szt | 2
64. | Komin jednociągowy fi 14cm SCHIEDEL Rondo Plus - pustak dł. 0,33m | szt | 1
65. | Komin jednociągowy fi 14cm SCHIEDEL Rondo Plus dł. 9m | kpl | 1
66. | Komin jednociągowy z wentylacją SCHIEDEL Rondo Plus fi 20+W - pustak dł. 0,33m | szt | 1
67. | Komin jednociągowy z wentylacją SCHIEDEL Rondo Plus fi 20+W dł. 9m | kpl | 1
68. | Kostka brukowa betonowa gr.6cm szara | m2 | 46.4
69. | Kotwy | szt | 235.544
70. | Kratki wentylacyjne z PCW 14x14cm bez żaluzji | szt | 8
71. | Kratki wentylacyjne z PCW 14x21cm z żaluzją | szt | 7
72. | Krawędziaki iglaste wymiarowe nasycone kl.II | m3 | 7.075
73. | Kręgi żelbetowe K- 80/60cm | szt | 2
74. | Ksylamit popularny | kg | 0.382
75. | Kształtki wentylacyjne z blachy stalowej czarnej kołowe B/II | m2 | 1.91
76. | Kształtowniki profilowane C-50x0,60 | m | 17.917
77. | Kształtowniki profilowane C-75x0,60 | m | 87.658
78. | Kształtowniki profilowane CD-60/27 | m | 188.138
79. | Kształtowniki profilowane U-50x0,60 | m | 6.642
80. | Kształtowniki profilowane U-75x0,60 | m | 32.498
81. | Kształtowniki profilowane UD-28/27 | m | 39.608
82. | Lakier asfaltowy szybkoschnący | dm3 | 4.835
83. | Lakier do drewna XYLADEKORM | dm3 | 9.438
84. | Listewki iglaste 10x15mm kl.II | m | 0.403
85. | Listwa stykowa uszczelniająca | m | 85.03
86. | Listwy z drewna liściastego - bukowe | m | 112.868
87. | Łaty iglaste wymiarowe nasycone kl.II 40x60mm | m3 | 1.545
88. | Łaty iglaste wymiarowe nasycone kl.II | m3 | 0.265
89. | Ława kominiarska | m | 2
90. | Łączniki krzyżowe lj 60/60 | szt | 150.51
91. | Łączniki wzdłużne lw 60/110 | szt | 37.628
92. | Masa asfaltowa | kg | 14.109
93. | Masa klejąca SUPERFLEX 10, opak. 10 dm3 | dm3 | 391.502
94. | Masa szpachlowa Rigidur, opak. 5 kg | kg | 579.84
95. | Mieszanka żwirowo-piaskowa | m3 | 17.463
96. | Nawietrzaki typu "Z" 200cm2 | szt | 1
97. | Obejma rury spustowej GAMRAT śr.110mm | szt | 8.63
98. | Obrzeża betonowe 20x6cm | m | 22.471
99. | Obrzeża betonowe 50x8cm | m | 56.518
100. | Okapy z blachy powlekanej | m | 25.101
101. | Okna dachowe z szybą zespoloną, sosnowe o wym.66x118cm | szt | 2
102. | Okna dachowe z szybą zespoloną, sosnowe o wym.78x118cm | szt | 2
103. | Okna i drzwi balkonowe z PCW | m2 | 2.43
104. | Okna z PCW | m2 | 12.87
105. | Ościeżnice drzwiowe fabr.wykończone | m | 55.76
106. | Panele podłogowe z płyty HDF, kl. AC4 | m2 | 101.192
107. | Papa asfaltowa na tekturze izolacyjna 400 | m2 | 9.975
108. | Papa polimerowo-asfaltowa na osnowie z włókniny poliestrowej | m2 | 25.252
109. | Papa zgrzewalna niemodyfikowana TOP-BIT PF podkładowa na włókninie poliestrowej | m2 | 248.301
110. | Papa zgrzewalna niemodyfikowana TOP-BIT WF wierzchniego krycia na włókninie poliestrowej | m2 | 248.301
111. | Parapety z płyty wiórowej wodoodp. frezowane szer. 23cm | m | 12.3
112. | Pianka poliuretanowa - opakowanie ciśn. | dm3 | 15.032
113. | Pianka poliuretanowa, opakowanie ciśnieniowe | dm3 | 0.875
114. | Piasek | m3 | 4.593
115. | Płytki - terakota GRES 30x30cm | m2 | 11.128
116. | Płytki ceramiczne podłogowe 10x10cm | m2 | 7.705
117. | Płytki ceramiczne podłogowe 30x30cm | m2 | 96.461
118. | Płytki ceramiczne ścienne 20x25cm | m2 | 48.664
119. | Płytki klinkierowe 25x12x2,5cm | m2 | 27.164
120. | Płytki klinkierowe 25x6cm | m2 | 1.591
121. | Płytki, terakota GRES 30x30cm | m2 | 9.051
122. | Płyty bud. OSB2 o krawędziach prostych gr. 12mm | m3 | 0.046
123. | Płyty gipsowo-kartonowe gr.12,5mm ognioodp. | m2 | 74.873
124. | Płyty gipsowo-kartonowe gr.15mm ognioodp. | m2 | 113.148
125. | Płyty gipsowo-kartonowe wodo i ognioochronne 12,5mm | m2 | 13.213
126. | Płyty styropianowe EPS 100 | m3 | 6.087
127. | Płyty styropianowe EPS 70 | m3 | 24.659
128. | Płyty styropianowe EPS 70-040 | m3 | 0.98
129. | Płyty styropianowe EPS T | m3 | 4.96
130. | Płyty styropianowe samogasnące frezowane odm.15 | m3 | 4.69
131. | Płyty wspornikowe RONDO | szt | 2
132. | Płyty z polistyrenu ekstrudow.odmiany 300 | m3 | 13.374
133. | Płyty z wełny mineralnej - poddasza 120mm | m2 | 3.486
134. | Płyty z wełny mineralnej grub.20cm | m2 | 100.485
135. | Płyty z wełny mineralnej grub.8cm | m2 | 54.075
136. | Pręty zbrojeniowe gładkie 6mm | t | 0.23
137. | Pręty zbrojeniowe gładkie 8mm | t | 0.342
138. | Pręty zbrojeniowe żebrowane 16mm | t | 0.02
139. | Pręty zbrojeniowe żebrowane 10mm | t | 1.499
140. | Pręty zbrojeniowe żebrowane 12mm | t | 1.112
141. | Pręty zbrojeniowe żebrowane 20mm | t | 0.102
142. | Pręty zbrojeniowe żebrowane 8mm | t | 1.367
143. | Przewody wentylacyjne kołowe B/II stalowe czarne | m2 | 5.047
144. | Pustak wentylacyjny Schiedel 1x12/17 | szt | 6.765
145. | Pustak wentylacyjny Schiedel 2x12/17 | szt | 42.612
146. | Rozcieńczalnik | dm3 | 1.236
147. | Roztwór asfaltowy do izolacji fundamentów Dysperbit | kg | 16.407
148. | Rurki drenarskie z NPCW w otulinie filtracyjnej 125mm | m | 41.698
149. | Rury spustowe PCW Gamrat 110mm | m | 17.433
150. | Ruszty stalowe | kg | 471.062
151. | Rynna dachowa z PCW śr.125mm "Gamrat" | m | 24.154
152. | Rynnowy lej spustowy GAMRAT rozm.125mm | szt | 4
153. | Schody strychowe LWS Smart 3 segmentowe 70x111 | szt | 1
154. | Siatka o oczku 10x10cm - pręty zgrzewane z drutu d=3mm | m2 | 184.895
155. | Siatka o oczku 10x10cm - pręty zgrzewane z drutu d=6mm | m2 | 21.726
156. | Siatka powierzchniowa z włókna szklanego, szerok. 1 m, rolka 50 m | m | 7.57
157. | Siatka z włókna szklanego | m2 | 315.876
158. | Silikon akrylowy | szt | 1.23
159. | Silikon dekarski | szt | 0.984
160. | Skrzydła drzwiowe płytowe fabr.wykończ. szklone | m2 | 20.8
161. | Słupki drewniane d=70mm | m3 | 0.006
162. | Stopnie kominiarskie aluminiowe | szt | 21.2
163. | Stopnie schodowe z drewna bukowego | m2 | 9.527
164. | Środek impregn.i grzybobój.solny "FOBOS M-2" | kg | 3.065
165. | Śruby M8x 50mm kpl | kg | 3.205
166. | Taśma spoinowa z włókna szklanego | m | 273.855
167. | Tłuczeń do nawierzchni drogowych sortowany 31,5-63,0mm | t | 28.118
168. | Tłuczeń kamienny | t | 0.46
169. | Uchwyty do rur d=150mm | szt | 3.478
170. | Uchwyty do rynny PCW "Gamrat" - 125mm | szt | 47.36
171. | Uszczelki gumowe o średnicy do 200mm | szt | 18.278
172. | Wkładka wentylacyjna | szt | 36.056
173. | Wkręty do blach samogwintujące | szt | 3820.673
174. | Wyłaz dachowy Standard 86x86 | szt | 1
175. | Wywietrz.dach.cylin.z bl.stal.czar.fi160mm | szt | 2
176. | Zamknięcie kalenicy końcowe (płytka) do dachówki Marsylki, naturalna czerwień | szt | 1
177. | Zamknięcie kalenicy początkowe (płytka) do dachówki Marsylki, naturalna czerwień | szt | 3
178. | Zaprawa cementowa M 7 | m3 | 0.155
179. | Zaprawa cementowa M 12 wykonana na budowie | m3 | 0.052
180. | Zaprawa cementowa M 12 | m3 | 9.943
181. | Zaprawa cementowa M 7 wykonana na budowie | m3 | 0.142
182. | Zaprawa cementowa m. 80 | m3 | 0.004
183. | Zaprawa cementowo-wapienna M 2 | m3 | 11.787
184. | Zaprawa cementowo-wapienna M 4 | m3 | 0.03
185. | Zaprawa cementowo-wapienna M 7 | m3 | 4.37
186. | Zaprawa cementowo-wapienna m.50 | m3 | 0.057
187. | Zaprawa klejąca (sucha mieszanka) | kg | 62.236
188. | Zaprawa klejowa CERESIT CT 85 - sucha mieszanka | kg | 3075.6
189. | Zaprawa montażowa Schiedel | kg | 194.372
190. | Zaprawa spoinująca Ceresit CM-31 | kg | 2.327
191. | Zaprawa wapienna M 0,6 | m3 | 2.318
192. | Zaprawa | m3 | 0.055
193. | Złączka rury spustowej GAMRAT śr.110mm | szt | 4.142
194. | Złączka rynnowa GAMRAT rozm.125mm | szt | 5.92
195. | Żwir 16/32 | m3 | 1.469
196. | Żwir | m3 | 0.56
197. | Żwirek filtracyjny | m3 | 58.796