## Zestawieniemateriałów
Zestawienie materiałów “Dom w helikoniach (P)”
Lp. | Nazwa | Jm | Ilość
1. | Bale iglaste obrzynane wymiarowe kl.III | m3 | 0.4
2. | Bale iglaste obrzynane wymiarowe nasycone kl.II gr.50-75mm | m3 | 1.96
3. | Balustrady stalowe | kg | 290.25
4. | Balustrady z drewna bukowego | m | 5.67
5. | Beton zwykły B-10 (C8/10) | m3 | 5.67
6. | Beton zwykły B-15 (C12/15) | m3 | 17.74
7. | Beton zwykły B-20 (C16/20) | m3 | 114.46
8. | Blacha powlekana płaska | m2 | 31.18
9. | Cegła budowlana klinkierowa pełna 25x12x6,5cm | szt | 722.92
10. | Cegła budowlana pełna kl.150 | szt | 389.46
11. | Cegła kratówka K3 25x12x22cm | szt | 2206.64
12. | Cement portlandzki 35 | t | 0.09
13. | Ceresit CE 37 spoina uelastyczniona, szara, opak. 5 kg | kg | 96.18
14. | Ceresit CM 17 zaprawa klejowa "flexibel" do układania płytek - uelastyczniona, opak. 5 kg | kg | 384.21
15. | Ceresit CM 18 zaprawa klejowa "Easyflex" do układania płytek - uelastyczniona, opak. 18 kg | kg | 285.64
16. | Ceresit CT 16 farba do gruntowania ścian i tynków gruntująca na bazie żywic syntetycznych, biała, opak. 5 dm3 | dm3 | 69.5
17. | Ceresit CT 17 głęboko penetrujący, opak. 5 dm3 | dm3 | 47.77
18. | Ceresit CT 36 tynk strukturalny, biały, opak. 25 kg | kg | 652.95
19. | Dachówka ceramiczna Marsylka, standardowa (12,50 szt./m2), naturalna czerwień | szt | 2560.25
20. | Dachówka ceramiczna Marsylka, szczytowa lewa i prawa, naturalna czerwień (3szt./mb) | szt | 140
21. | Denko rynnowe PCW "Gamrat" - 125mm | szt | 12
22. | Deski boazeryjne z drewna iglastego szer. ponad 6cm | m2 | 55.18
23. | Deski iglaste obrzynane kl.III 19-25mm | m3 | 3.3
24. | Deski iglaste obrzynane kl.III 28-45mm | m3 | 1.55
25. | Drewno na stemple | m3 | 0.74
26. | Drewno opałowe | kg | 36.84
27. | Drut stalowy miękki | kg | 39.08
28. | Drzwi balkonowe z PCW Oknoplast Kraków | m2 | 16.56
29. | Drzwi zewnętrze | m2 | 2.1
30. | Dyble plastikowe "z grzybkami" | szt | 413.5
31. | Dyble | szt | 730.56
32. | Farba emulsyjna wewnętrzna-biała | dm3 | 409.85
33. | Farba olejna do gruntowania | dm3 | 1.29
34. | Farba olejna nawierzchniowa | dm3 | 1.29
35. | Folia kubełkowa | m2 | 122.07
36. | Folia polietylenowa zbrojona dachowa | m2 | 274.22
37. | Folia polietylenowa | m2 | 402.96
38. | Gaz propanowo-butanowy płynny | kg | 40.89
39. | Gąsior grzbietowy z klamrą do dachówki Marsylki, naturalna czerwień nr 12 (3szt./mb) | szt | 64
40. | Gips budowlany szpachlowy w opakowaniu 40kg | t | 0.05
41. | Gwoździe budowlane ocynkowane | kg | 16.24
42. | Gwoździe budowlane | kg | 231.59
43. | Gwoździe specjalne z łbem uszczelniającym | szt | 265.38
44. | IZOHAN IZOBUD Br - asfaltowy roztwór gruntujący op. 20l | dm3 | 88.49
45. | IZOHAN IZOBUD PENETRATOR G7 - roztwór asf.-żywiczny op. 20l | dm3 | 37.92
46. | Kątowniki równoramienne | kg | 17
47. | Klamry ciesielskie | kg | 100.3
48. | Klej agresywny do PCW | kg | 0.11
49. | Klej kostny | kg | 0.66
50. | Klej winylowy Ponilent N | kg | 48.12
51. | Kolana do rur spustowych PCW "Gamrat" 110mm | szt | 8
52. | Kolana do rur spustowych PCW "Gamrat" 63mm | szt | 2
53. | Kołki do wstrzeliwania | szt | 38.33
54. | Kołki polipro.do moc.płyt styr.do 120 mm | szt | 798.55
55. | Kołnierze okien dachowych do pokryć falistych 78x118cm | szt | 4
56. | Komin jednociągowy fi 20cm SCHIEDEL Rondo Plus - pustak dł. 0,33m | szt | 1
57. | Komin jednociągowy fi 20cm SCHIEDEL Rondo Plus dł. 11m | kpl | 1
58. | Komin jednociągowy z wentylacją SCHIEDEL Rondo Plus fi 20+W - pustak dł. 0,33m | szt | 1
59. | Komin jednociągowy z wentylacją SCHIEDEL Rondo Plus fi 20+W dł. 11m | kpl | 1
60. | Kostka brukowa betonowa gr.6cm szara | m2 | 52.49
61. | Kotwy | szt | 315.57
62. | Kratki wentylacyjne z PCW 14x14cm bez żaluzji | szt | 10
63. | Kratki wentylacyjne z PCW 14x21cm z żaluzją | szt | 9
64. | Krawędziaki iglaste wymiarowe nasycone kl.II | m3 | 7.88
65. | Kręgi żelbetowe d=80cm 80/60 | szt | 19.98
66. | Ksylamit popularny | kg | 0.78
67. | Kształtowniki profilowane C-50x0,60 | m | 19.35
68. | Kształtowniki profilowane CD-60/27 | m | 232.45
69. | Kształtowniki profilowane U-50x0,60 | m | 7.17
70. | Kształtowniki profilowane UD-28/27 | m | 48.94
71. | Lakier asfaltowy szybkoschnący | dm3 | 1.8
72. | Lakier do drewna XYLADEKORM | dm3 | 10.51
73. | Leje spustowe z PCV "Gamrat" - 125mm | szt | 4
74. | Leje spustowe z PCV "Gamrat" - 75mm | szt | 1
75. | Listewki iglaste 10x15mm kl.II | m | 57.63
76. | Listwa stykowa uszczelniająca | m | 106.15
77. | Listwy przyścienne z drewna | m | 244.72
78. | Łaty iglaste wymiarowe nasycone kl.II | m3 | 2.11
79. | Ławka kominiarska 1,00m ze wspornikami i kołyskami | kpl | 2
80. | Łączniki krzyżowe lj 60/60 | szt | 185.96
81. | Łączniki wzdłużne lw 60/110 | szt | 46.49
82. | Masa asfaltowa stos. na zimno do izolacji | kg | 21.49
83. | Masa klejąca SUPERFLEX 10, opak. 10 dm3 | dm3 | 434.34
84. | Masa szpachlowa Rigidur, opak. 5 kg | kg | 395.34
85. | Mieszanka żwirowo-piaskowa | m3 | 23.83
86. | Narożnik rynnowy PCW "Gamrat" - 75mm | szt | 2
87. | Obrzeże trawnikowe o wym. 6x25x100 cm, kolor szary | m | 61.41
88. | Okapy z blachy powlekanej | m | 29.12
89. | Okna dachowe z szybą zespoloną, sosnowe o wym.78x118cm | szt | 4
90. | Okna z PCW Oknoplast Kraków | m2 | 26.92
91. | Ościeżnice drzwiowe fabr.wykończone | m | 86.12
92. | Panele podłogowe z płyty HDF, kl. AC4 | m2 | 155.48
93. | Papa asfaltowa na tekturze izolacyjna 400 | m2 | 7.18
94. | Papa polimerowo-asfaltowa zgrzewalna na osnowie z włókniny poliestrowej | m2 | 478.34
95. | Parapety z płyty wiórowej wodoodp. frezowane szer. 25cm | m | 18.6
96. | Pianka podpodłogowa gr. 3mm | m2 | 156.98
97. | Pianka poliuretanowa | dm3 | 20.59
98. | Piasek | m3 | 5.58
99. | Płytki ceramiczne podłogowe 30x30cm | m2 | 157.27
100. | Płytki ceramiczne ścienne 20x25cm | m2 | 89.62
101. | Płytki kamionkowe GRES 30x30cm | m2 | 15.81
102. | Płytki klinkierowe 25x 6cm | m2 | 43.18
103. | Płyty budowlane OSB3 o krawędziach prostych 25mm | m3 | 0.09
104. | Płyty gipsowo-kartonowe gr.12,5mm ognioodp. typu F | m2 | 128.46
105. | Płyty gipsowo-kartonowe zwykłe gr.12,5mm | m2 | 9.91
106. | Płyty styropianowe EPS 100-038 Termo Organika | m3 | 11.72
107. | Płyty styropianowe EPS 70-040 Termo Organika | m3 | 38.08
108. | Płyty styropianowe EPS T Termo Organika | m3 | 7.83
109. | Płyty wspornikowe RONDO PLUS 25 KLINKIER | szt | 2
110. | Płyty z polistyrenu ekstrudowanego odm.300 | m3 | 16.52
111. | Płyty z wełny mineralnej - poddasza 120mm | m2 | 6.43
112. | Płyty z wełny mineralnej - poddasza 200mm | m2 | 122.03
113. | Preparat gruntujący CERESIT CT 17 | dm3 | 61.28
114. | Pręty zbrojeniowe gładkie 8mm S235JR | t | 0.02
115. | Pręty zbrojeniowe gładkie 6mm S235JR | t | 0.3
116. | Pręty zbrojeniowe żebrowane 10mm B500SP | t | 4.5
117. | Pręty zbrojeniowe żebrowane 12mm B500SP | t | 1.4
118. | Pręty zbrojeniowe żebrowane 16mm B500SP | t | 0.04
119. | Pręty zbrojeniowe żebrowane 8mm B500SP | t | 0.88
120. | Pustak wentylacyjny Schiedel 2x12/17 | szt | 102.29
121. | Pustaki ceramiczne POROTHERM 25 P+W 250x375x238mm | szt | 2169.26
122. | Rozcieńczalnik | dm3 | 1.38
123. | Rura dren.karb.z PVC fi160/145mm filtr.syn | m | 56.48
124. | Rury spustowe PCW Gamrat 110mm | m | 19.43
125. | Rury spustowe PCW Gamrat 63mm | m | 3.62
126. | Ruszty stalowe | kg | 172.16
127. | Rynna dachowa z PCW śr.125mm "Gamrat" | m | 28.02
128. | Rynna dachowa z PCW śr.75mm "Gamrat" | m | 5.81
129. | Schody strychowe LWS Smart 3 segmentowe 70x111 | szt | 1
130. | Siatka o oczku 10x10cm - pręty zgrzewane z drutu d=3mm | m2 | 313.14
131. | Siatka z włókna szklanego | m2 | 409.58
132. | Silikon akrylowy | szt | 1.6
133. | Skrzydła drzwiowe płytowe wewnętrzne | m2 | 32.03
134. | Słupki drewniane d=70mm | m3 | 0.01
135. | Stopnie schodowe z drewna bukowego | m2 | 20.31
136. | Środek impreg-grzybobój.solny "FOBOS M-4" | kg | 4.59
137. | Tarcica podłogowa strugana iglasta | m3 | 1.85
138. | Taśma spoinowa | m | 143.71
139. | Tłuczeń do nawierzchni drogowych sortowany 31,5-63,0mm | t | 34.57
140. | Uchwyty do rur spustowych PCW "Gamrat" - 110mm | szt | 9.62
141. | Uchwyty do rur spustowych śr. 63mm "Gamrat" | kpl | 1.79
142. | Uchwyty do rynny PCW "Gamrat" - 125mm | szt | 54.94
143. | Uchwyty do rynny PCW "Gamrat" - 75mm | szt | 11.4
144. | Uszczelki | m | 28.29
145. | Wkręty do blach samogwintujące | szt | 2519.75
146. | Wkręty samogwintujące typu SW do blach | szt | 424.92
147. | Wyłaz dachowy Standard 86x86 | szt | 1
148. | Zamknięcie kalenicy końcowe (płytka) do dachówki Marsylki, naturalna czerwień | szt | 1
149. | Zamknięcie kalenicy początkowe (płytka) do dachówki Marsylki, naturalna czerwień | szt | 3
150. | Zaprawa cementowa M 12 | m3 | 14.11
151. | Zaprawa cementowa M 7 | m3 | 1.42
152. | Zaprawa cementowo-wapienna M 2 | m3 | 19.26
153. | Zaprawa cementowo-wapienna M 4 | m3 | 1.57
154. | Zaprawa cementowo-wapienna M 7 | m3 | 6.14
155. | Zaprawa do spoinowania - sucha mieszanka | kg | 4.1
156. | Zaprawa klejowa ATLAS - sucha mieszanka | kg | 109.74
157. | Zaprawa klejowa CERESIT CT 85 - sucha mieszanka | kg | 3868.02
158. | Zaprawa montażowa Schiedel | kg | 323.73
159. | Zaprawa murarska ATLAS z Trasem do wznoszenia i spoinowania murów z cegieł klinkierowych, ceglasta, opak. 25 kg | kg | 488.26
160. | Zaprawa wapienna M 0,6 | m3 | 3.31
161. | Złącza ciesielskie | kg | 24
162. | Złączka rury spustowej GAMRAT śr.110mm | szt | 4.62
163. | Złączka rynnowa GAMRAT rozm.125mm | szt | 6.87
164. | Złączka rynnowa GAMRAT rozm.75mm | szt | 1.43
165. | Złączki do rur spustowych śr. 63mm "Gamrat" | szt | 0.86
166. | Żwir | m3 | 68.87
167. | Żwirek filtracyjny | m3 | 3.1