## Zestawieniemateriałów
Zestawienie materiałów “Dom w funkiach”
Lp. | Nazwa | Jm | Ilość
1. | Bale iglaste obrzynane wymiarowe nasycone kl.II gr.50-75mm | m3 | 1.48
2. | Balustrady stalowe | kg | 124.07
3. | Balustrady z drewna bukowego | m | 6.59
4. | Beton zwykły B-10 (C8/10) | m3 | 4.73
5. | Beton zwykły B-15 (C12/15) | m3 | 13.26
6. | Beton zwykły B-20 (C16/20) | m3 | 63.31
7. | Beton zwykły | m3 | 0.52
8. | Blacha powlekana płaska | m2 | 10.18
9. | Blacha stalowa ocynkowana 0,55mm | kg | 37.8
10. | Bloki SILKA E24 | szt | 3437.38
11. | Bloki ścienne SILKA M12 34x12x19cm | szt | 1755.68
12. | Brama garażowa HORMANN EPU stalowe, segmentowe z układem sprężyn naciągowych, ocieplane, białe na zewnątrz o wymiarach 2500x2125 mm z przetłoczeniami poziomymi, z prowadzeniem Z | szt | 2
13. | Cegła budowlana klinkierowa pełna 25x12x6,5cm | szt | 689.97
14. | Cegła budowlana pełna | szt | 1235.22
15. | Cement portlandzki 35 | t | 0.07
16. | Ceresit CT 16 farba do gruntowania ścian i tynków gruntująca na bazie żywic syntetycznych, biała, opak. 5 dm3 | dm3 | 74
17. | Ceresit CT 17 głęboko penetrujący, opak. 5 dm3 | dm3 | 13.45
18. | Ceresit CT 35 tynk mineralny, faktura kornikowa, biały, opak. 25 kg | kg | 815.47
19. | Dachówka ceramiczna Marsylka, standardowa (12,50 szt./m2), naturalna czerwień | szt | 3275
20. | Dachówka ceramiczna Marsylka, szczytowa lewa i prawa, naturalna czerwień (3szt./mb) | szt | 116
21. | Deski boazeryjne z drewna iglastego szer. ponad 6cm | m2 | 71.86
22. | Deski iglaste obrzynane kl.III 19-25mm | m3 | 1.74
23. | Deski iglaste obrzynane kl.III 25-38mm | m3 | 0.73
24. | Deski iglaste obrzynane kl.III 28-45mm | m3 | 0.96
25. | Drewno na stemple | m3 | 1.23
26. | Drewno opałowe | kg | 30.52
27. | Drut stalowy miękki | kg | 19.83
28. | Drzwi balkonowe z PCW Oknoplast Kraków | m2 | 12.42
29. | Drzwi wewn. 0,80x2,0 fabr.wykończ. - odp.ogniowa 30min. atest | kpl | 1
30. | Drzwi zewnętrze | m2 | 4.2
31. | Dyble plastikowe "z grzybkami" | szt | 115.86
32. | Dyble | szt | 447.52
33. | Farba emulsyjna wewnętrzna-biała | dm3 | 326.47
34. | Farba olejna do gruntowania | dm3 | 0.55
35. | Farba olejna nawierzchniowa | dm3 | 0.55
36. | Folia polietylenowa zbrojona dachowa | m2 | 344.5
37. | Folia polietylenowa | m2 | 351.17
38. | Gaz propanowo-butanowy płynny | kg | 38.02
39. | Gąsior grzbietowy z klamrą do dachówki Marsylki, naturalna czerwień nr 12 (3szt./mb) | szt | 75
40. | Gips szpachlowy "Gipsar Max" | kg | 549.84
41. | Gwoździe budowlane gołe | kg | 4.68
42. | Gwoździe budowlane ocynkowane | kg | 18.51
43. | Gwoździe budowlane | kg | 136.09
44. | Klamry ciesielskie | kg | 91.19
45. | Klej agresywny do PCW | kg | 0.14
46. | Klej kostny | kg | 0.82
47. | Klej winylowy Ponilent N | kg | 31.76
48. | Kolana do rur spustowych PCW "Gamrat" 110mm | szt | 12
49. | Kołki poliprop.do moc.płyt styr.121-160 mm | szt | 963.25
50. | Kołnierze okien dachowych do pokryć falistych 114x140cm | szt | 1
51. | Kołnierze okien dachowych do pokryć falistych 94x140cm | szt | 6
52. | Komin jednociągowy fi 20cm SCHIEDEL Rondo Plus - pustak dł. 0,66m | szt | 2
53. | Komin jednociągowy fi 20cm SCHIEDEL Rondo Plus dł. 8m | kpl | 2
54. | Komin jednociągowy z wentylacją SCHIEDEL Rondo Plus fi 14+W dł. 9m | kpl | 1
55. | Kotwy | szt | 254.09
56. | Kratki wentylacyjne z PCW 14x14cm bez żaluzji | szt | 12
57. | Kratki wentylacyjne z PCW 14x21cm z żaluzją | szt | 8
58. | Krawędziaki iglaste wymiarowe nasycone kl.II | m3 | 9.24
59. | Ksylamit popularny | kg | 1.02
60. | Kształtki YTONG U24 | szt | 39.78
61. | Kształtowniki profilowane CD-60/27 | m | 295.09
62. | Kształtowniki profilowane UD-28/27 | m | 62.12
63. | Lakier do drewna XYLADEKORM | dm3 | 13.69
64. | Leje spustowe z PCV "Gamrat" - 125mm | szt | 6
65. | Listewki iglaste 10x15mm kl.II | m | 55
66. | Listwy przyścienne z drewna | m | 174.58
67. | Łaty iglaste wymiarowe nasycone kl.II | m3 | 1.67
68. | Ławka kominiarska 1,00m ze wspornikami i kołyskami | kpl | 3
69. | Łączniki wzdłużne lw 60/110 | szt | 59.02
70. | Masa asfaltowa stos. na zimno do izolacji | kg | 17.8
71. | Masa uszczelniająca SUPERFLEX-10 | dm3 | 58.3
72. | Mieszanka żwirowo-piaskowa | m3 | 27.82
73. | Obrzeże trawnikowe 75-100x30x8cm szare | m | 54.47
74. | Okapy z blachy powlekanej | m | 47.54
75. | Okna dachowe z szybą zespoloną, sosnowe o wym.114x140cm FAKRO | szt | 1
76. | Okna dachowe z szybą zespoloną, sosnowe o wym.94x140cm FAKRO | szt | 6
77. | Okna z PCW Oknoplast Kraków | m2 | 22.14
78. | Ościeżnice drzwiowe fabr.wykończone | m | 45.54
79. | Panele podłogowe z płyty HDF, kl. AC4 | m2 | 156.52
80. | Papa asfaltowa na tekturze izolacyjna 400 | m2 | 13.48
81. | Papa polimerowo-asfaltowa zgrzewalna na osnowie z włókniny poliestrowej | m2 | 437.75
82. | Parapety z płyty wiórowej wodoodp. frezowane szer. 25cm | m | 11.1
83. | Pianka podpodłogowa gr. 3mm | m2 | 158.03
84. | Pianka poliuretanowa - opakowanie ciśnieniowe | dm3 | 15.07
85. | Piasek | m3 | 2.73
86. | Płyta gipsowo-kartonowa ognioodporna grub. 15,0 mm | m2 | 9.07
87. | Płytki ceramiczne lub terakotowe 15x15cm | m2 | 6.53
88. | Płytki ceramiczne lub terakotowe 20x20cm gat.I | m2 | 62.36
89. | Płytki ceramiczne lub terakotowe 30x30cm gat.I | m2 | 44.78
90. | Płytki ceramiczne lub terakotowe 30x30cm gat.II | m2 | 46.82
91. | Płytki kamionkowe GRES 30x30cm | m2 | 8.33
92. | Płytki klinkierowe 25x 6cm | m2 | 13.05
93. | Płyty gipsowo-kartonowe gr.12,5mm ognioodp. typu F | m2 | 163.08
94. | Płyty MFP Pfleiderer gr.25mm | m2 | 79.47
95. | Płyty styropianowe EPS 100-038 Termo Organika | m3 | 16.66
96. | Płyty styropianowe EPS 70-040 Termo Organika | m3 | 38.69
97. | Płyty styropianowe EPS T Termo Organika | m3 | 4.87
98. | Płyty wspornikowe RONDO PLUS 25 KLINKIER | szt | 1
99. | Płyty z polistyrenu ekstrudowanego odm.300 | m3 | 5.09
100. | Płyty z wełny mineralnej - poddasza 12cm Isover Uni-Mata | m2 | 3.15
101. | Płyty z wełny mineralnej - poddasza 15cm Isover Uni-Mata 0,039 W/mK | m2 | 159.93
102. | Płyty z wełny mineralnej - poddasza 5cm Isover Super-Mata 0,033 W/mK | m2 | 159.93
103. | Preparat gruntujący CERESIT CT 17 | dm3 | 199.05
104. | Pręty mocujące | szt | 236.07
105. | Pręty zbrojeniowe gładkie 8mm S235JR | t | 0.08
106. | Pręty zbrojeniowe gładkie 6mm S235JR | t | 0.24
107. | Pręty zbrojeniowe żebrowane 10mm B500SP | t | 1.54
108. | Pręty zbrojeniowe żebrowane 12mm B500SP | t | 1.15
109. | Pręty zbrojeniowe żebrowane 16mm B500SP | t | 0.05
110. | Pręty zbrojeniowe żebrowane 20mm B500SP | t | 0.19
111. | Pręty zbrojeniowe żebrowane 8mm B500SP | t | 0.06
112. | Pustak wentylacyjny Schiedel 2x12/17 (36/25) | szt | 52.85
113. | Pustak wentylacyjny Schiedel 3x12/17 | szt | 15.98
114. | Rozcieńczalnik | dm3 | 1.79
115. | Roztwór asfaltowy do izolacji fundamentów Izolbet S | kg | 190.47
116. | Rury spustowe PCW Gamrat 110mm | m | 28.02
117. | Rynna dachowa z PCW śr.125mm "Gamrat" | m | 45.75
118. | Schody strychowe LWS Smart 3 segmentowe 70x111 | szt | 1
119. | Siatka o oczku 10x10cm - pręty zgrzewane z drutu d=3mm | m2 | 212.58
120. | Siatka o oczku 10x10cm - pręty zgrzewane z drutu d=6mm | m2 | 46.82
121. | Siatka z włókna szklanego | m2 | 330.99
122. | Silikon akrylowy | szt | 0.8
123. | Skrzydła drzwiowe płytowe wewnętrzne | m2 | 16.85
124. | Spoiwo cynowo-ołowiane LC60 | kg | 0.2
125. | Stopnie schodowe z drewna bukowego | m2 | 9.74
126. | Środek impreg-grzybobój.solny "FOBOS M-4" | kg | 4.95
127. | Taśma spoinowa z włókna szklanego | m | 19.56
128. | Taśma zbrojąca | m | 155.31
129. | Uchwyty do rur spustowych PCW "Gamrat" - 110mm | szt | 13.87
130. | Uchwyty do rynny PCW "Gamrat" - 125mm | szt | 89.7
131. | Uszczelki | m | 46.2
132. | Wieszak w 60/100 | szt | 236.07
133. | Wkręty do blach samogwintujące | szt | 3099.07
134. | Wkręty samogwintujące typu SW do blach | szt | 201.89
135. | Wyłaz dachowy Standard 86x86 | szt | 1
136. | Zamknięcie gąsiora do dachówki Marsylki, naturalna czerwień | szt | 2
137. | Zamknięcie kalenicy końcowe (płytka) do dachówki Marsylki, naturalna czerwień | szt | 1
138. | Zamknięcie kalenicy początkowe (płytka) do dachówki Marsylki, naturalna czerwień | szt | 2
139. | Zaprawa cementowa M 12 | m3 | 13.87
140. | Zaprawa cementowa M 5 | m3 | 1.31
141. | Zaprawa cementowo-wapienna M 2 | m3 | 14.66
142. | Zaprawa cementowo-wapienna M 4 | m3 | 0.01
143. | Zaprawa cementowo-wapienna M 7 | m3 | 1.74
144. | Zaprawa cienkospoinowa (klejowa) | kg | 252.45
145. | Zaprawa do cienkich spoin SILKA FIX 10 | kg | 996.04
146. | Zaprawa do spoinowania - sucha mieszanka | kg | 88.92
147. | Zaprawa klejąca | kg | 877.23
148. | Zaprawa klejowa CERESIT CT 85 - sucha mieszanka | kg | 3133.35
149. | Zaprawa montażowa Schiedel | kg | 244.95
150. | Zaprawa murarska ATLAS z Trasem do wznoszenia i spoinowania murów z cegieł klinkierowych, ceglasta, opak. 25 kg | kg | 466
151. | Zaprawa wapienna M 0,6 | m3 | 2.86
152. | Zaprawa | m3 | 0.31
153. | Złącza ciesielskie | kg | 27.37
154. | Złączka rury spustowej GAMRAT śr.110mm | szt | 6.66
155. | Złączka rynnowa GAMRAT rozm.125mm | szt | 11.21
156. | Żwir 16/32 | m3 | 4.61