## Zestawieniemateriałów
Zestawienie materiałów “Dom w budlejach G2”
Lp. | Nazwa | Jm | Ilość
1. | Bale iglaste obrzynane wymiarowe nasycone kl.II gr.50-75mm | m3 | 1.4
2. | Balustrady stalowe | kg | 341.55
3. | Balustrady z drewna bukowego | m | 7.61
4. | Beton zwykły B-10 (C8/10) | m3 | 4.54
5. | Beton zwykły B-15 (C12/15) | m3 | 11.6
6. | Beton zwykły B-20 (C16/20) | m3 | 66.8
7. | Blacha powlekana płaska | m2 | 15.42
8. | Blacha stalowa ocynkowana 0,55mm | kg | 1185.5
9. | Bloki ścienne SILKA M12 34x12x19cm | szt | 1521.12
10. | Bloki ścienne SILKA M24 34x24x19cm | szt | 3522.83
11. | Brama garażowa HORMANN EPU stalowe, segmentowe z układem sprężyn naciągowych, ocieplane, białe na zewnątrz o wymiarach 5000x2200 mm z przetłoczeniami poziomymi, z prowadzeniem Z | szt | 1
12. | Cegła budowlana klinkierowa pełna 25x12x6,5cm | szt | 419.53
13. | Cegła budowlana pełna | szt | 1258.49
14. | Cement portlandzki 35 | t | 0.07
15. | Ceresit CT 17 głęboko penetrujący, opak. 5 dm3 | dm3 | 13.33
16. | Deski boazeryjne z drewna iglastego szer. ponad 6cm | m2 | 61.23
17. | Deski iglaste obrzynane kl.III 19-25mm | m3 | 1.66
18. | Deski iglaste obrzynane kl.III 25-38mm | m3 | 0.19
19. | Deski iglaste obrzynane kl.III 28-45mm | m3 | 1.05
20. | Deski iglaste obrzynane nasycone kl.III 25mm | m3 | 5.48
21. | Drewno na stemple | m3 | 0.75
22. | Drewno opałowe | kg | 29.16
23. | Drut stalowy miękki | kg | 22.64
24. | Drzwi balkonowe z PCW Oknoplast Kraków | m2 | 26.3
25. | Drzwi wewn. 0,80x2,0 fabr.wykończ. - odp.ogniowa 30min. atest | kpl | 1
26. | Drzwi zewnętrze | m2 | 4.2
27. | Dyble | szt | 492
28. | Farba emulsyjna wewnętrzna-biała | dm3 | 287.6
29. | Farba olejna do gruntowania | dm3 | 1.52
30. | Farba olejna nawierzchniowa | dm3 | 1.52
31. | Folia polietylenowa zbrojona dachowa | m2 | 255.84
32. | Folia polietylenowa | m2 | 315.89
33. | Gaz propanowo-butanowy płynny | kg | 36.6
34. | Gips szpachlowy "Gipsar Max" | kg | 434.77
35. | Gwoździe budowlane ocynkowane | kg | 28.96
36. | Gwoździe budowlane | kg | 127.62
37. | Kątowniki AL | m | 88
38. | Klamry ciesielskie | kg | 82
39. | Klej agresywny do PCW | kg | 0.09
40. | Klej kostny | kg | 0.65
41. | Klej winylowy Ponilent N | kg | 28.01
42. | Kolana do rur spustowych PCW "Gamrat" 110mm | szt | 8
43. | Kołki rozporowe plastykowe z wkrętami | szt | 127.97
44. | Kołnierze okien dachowych do pokryć falistych 114x140cm | szt | 2
45. | Kołnierze okien dachowych do pokryć falistych 94x140cm | szt | 2
46. | Komin jednociągowy z wentylacją SCHIEDEL Rondo Plus fi 20+W dł. 7m | kpl | 2
47. | Kotwy | szt | 260.73
48. | Kratki wentylacyjne z PCW 14x14cm bez żaluzji | szt | 16
49. | Kratki wentylacyjne z PCW 14x21cm z żaluzją | szt | 9
50. | Krawędziaki iglaste wymiarowe nasycone kl.II | m3 | 7.88
51. | Ksylamit popularny | kg | 0.83
52. | Kształtowniki profilowane CD-60/27 | m | 228.84
53. | Kształtowniki profilowane UD-28/27 | m | 48.18
54. | Lakier do drewna XYLADEKORM | dm3 | 11.66
55. | Leje spustowe z PCV "Gamrat" - 125mm | szt | 4
56. | Listewki iglaste 10x15mm kl.II | m | 33.44
57. | Listwy cokołowe | m | 52.08
58. | Listwy przyścienne z drewna | m | 154.05
59. | Łaty iglaste wymiarowe nasycone kl.II | m3 | 0.3
60. | Ławka kominiarska 1,00m ze wspornikami i kołyskami | kpl | 3
61. | Łączniki stalowe | szt | 992.49
62. | Łączniki wzdłużne lw 60/110 | szt | 45.77
63. | Masa asfaltowa stos. na zimno do izolacji | kg | 17.01
64. | Masa uszczelniająca SUPERFLEX-10 | dm3 | 46.24
65. | Mieszanka żwirowo-piaskowa | m3 | 24.32
66. | Obrzeże trawnikowe 75-100x30x8cm szare | m | 49.37
67. | Okapy z blachy powlekanej | m | 32.16
68. | Okna dachowe z szybą zespoloną, sosnowe o wym.114x140cm VELUX | szt | 2
69. | Okna dachowe z szybą zespoloną, sosnowe o wym.94x140cm VELUX | szt | 2
70. | Okna z PCW Oknoplast Kraków | m2 | 10.78
71. | Ościeżnice drzwiowe fabr.wykończone | m | 51.1
72. | Panele podłogowe z płyty HDF, kl. AC4 | m2 | 138.11
73. | Papa asfaltowa na tekturze izolacyjna 400 | m2 | 12.78
74. | Papa polimerowo-asfaltowa zgrzewalna na osnowie z włókniny poliestrowej | m2 | 422.2
75. | Parapety z płyty wiórowej wodoodp. frezowane szer. 25cm | m | 9.6
76. | Pianka podpodłogowa gr. 3mm | m2 | 139.44
77. | Pianka poliuretanowa - opakowanie ciśnieniowe | dm3 | 15.55
78. | Piasek | m3 | 2.48
79. | Płyta gipsowo-kartonowa ognioodporna grub. 15,0 mm | m2 | 9.07
80. | Płytki ceramiczne lub terakotowe 15x15cm | m2 | 9.25
81. | Płytki ceramiczne lub terakotowe 20x20cm gat.I | m2 | 61.8
82. | Płytki ceramiczne lub terakotowe 30x30cm gat.I | m2 | 33.56
83. | Płytki ceramiczne lub terakotowe 30x30cm gat.II | m2 | 51.31
84. | Płytki kamionkowe GRES 30x30cm | m2 | 22.57
85. | Płytki klinkierowe 25x 6cm | m2 | 17.87
86. | Płyty gipsowo-kartonowe gr.12,5mm ognioodp. typu F | m2 | 126.46
87. | Płyty MFP Pfleiderer gr.25mm | m2 | 2.19
88. | Płyty styropianowe EPS 100-038 Termo Organika | m3 | 13.42
89. | Płyty styropianowe EPS 70-040 Termo Organika | m3 | 1.17
90. | Płyty styropianowe EPS T Termo Organika | m3 | 4.48
91. | Płyty z polistyrenu ekstrudowanego odm.300 | m3 | 4.22
92. | Płyty z weł.min.do doc.met.lek.mokr.100mm FASOTERM NF | m2 | 3.51
93. | Płyty z weł.min.do doc.met.lek.mokr.150mm FASOTERM FN | m2 | 231.2
94. | Płyty z weł.min.do doc.met.lek.mokr.20mm FASOTERM NF | m2 | 12.3
95. | Płyty z weł.min.do doc.met.lek.mokr.20mm | m2 | 2.44
96. | Płyty z weł.min.do doc.met.lek.mokr.50mm FASOTERM NF | m2 | 75.53
97. | Płyty z wełny mineralnej - poddasza 12cm Isover Uni-Mata | m2 | 1.07
98. | Płyty z wełny mineralnej - poddasza 15cm Isover Uni-Mata 0,039 W/mK | m2 | 125.39
99. | Płyty z wełny mineralnej - poddasza 5cm Isover Super-Mata 0,033 W/mK | m2 | 125.39
100. | Prefabrykat nadproża zespolonego YTONG YF-130/11,5 | szt | 4
101. | Preparat gruntujący CERESIT CT 17 | dm3 | 178.32
102. | Pręty mocujące | szt | 183.07
103. | Pręty zbrojeniowe gładkie 8mm S235JR | t | 0.13
104. | Pręty zbrojeniowe gładkie 6mm S235JR | t | 0.23
105. | Pręty zbrojeniowe żebrowane 10mm B500SP | t | 1.59
106. | Pręty zbrojeniowe żebrowane 12mm B500SP | t | 1.14
107. | Pręty zbrojeniowe żebrowane 16mm B500SP | t | 0.14
108. | Pręty zbrojeniowe żebrowane 20mm B500SP | t | 0.06
109. | Pręty zbrojeniowe żebrowane 8mm B500SP | t | 0.52
110. | Pustak wentylacyjny Schiedel 2x17/12 | szt | 42.46
111. | Pustak wentylacyjny Schiedel 3x17/12 | szt | 12.47
112. | Rozcieńczalnik | dm3 | 1.53
113. | Roztwór asfaltowy do izolacji fundamentów Izolbet S | kg | 170.87
114. | Rury spustowe PCW Gamrat 110mm | m | 21.76
115. | Rynna dachowa z PCW śr.125mm "Gamrat" | m | 30.95
116. | Schody strychowe LWS Smart 3 segmentowe 70x111 | szt | 1
117. | Siatka o oczku 10x10cm - pręty zgrzewane z drutu d=3mm | m2 | 196.55
118. | Siatka o oczku 10x10cm - pręty zgrzewane z drutu d=6mm | m2 | 51.31
119. | Siatka powierzchniowa z włókna szklanego, szerok. 1 m, rolka 50 m | m | 359.24
120. | Siatka z włókna szklanego | m2 | 19.24
121. | Silikon akrylowy | szt | 0.7
122. | Skrzydła drzwiowe płytowe wewnętrzne, wejściowe | m2 | 4.78
123. | Skrzydła drzwiowe płytowe wewnętrzne | m2 | 14.98
124. | Spoiwo cynowo-ołowiane LC60 | kg | 2.43
125. | Stopnie schodowe z drewna bukowego | m2 | 8.59
126. | Środek impreg-grzybobój.solny "FOBOS M-4" | kg | 4.07
127. | Taśma spoinowa z włókna szklanego | m | 19.56
128. | Taśma zbrojąca | m | 120.44
129. | Uchwyty do rur spustowych PCW "Gamrat" - 110mm | szt | 10.77
130. | Uchwyty do rynny PCW "Gamrat" - 125mm | szt | 60.68
131. | Uszczelki | m | 31.25
132. | Wieszak w 60/100 | szt | 183.07
133. | Wkręty do blach samogwintujące | szt | 2430.4
134. | Wkręty samogwintujące typu SW do blach | szt | 254.05
135. | Wyłaz dachowy Standard 86x86 | szt | 1
136. | Wyprawa tynkarska ATLAS CERMIT DR 20 | kg | 988.96
137. | Wyprawa tynkarska ATLAS CERPLAST | kg | 76.89
138. | Zaprawa cementowa M 12 | m3 | 13.26
139. | Zaprawa cementowa M 5 | m3 | 2.1
140. | Zaprawa cementowo-wapienna M 2 | m3 | 13.18
141. | Zaprawa cementowo-wapienna M 4 | m3 | 0.01
142. | Zaprawa cementowo-wapienna M 7 | m3 | 1.58
143. | Zaprawa cienkospoinowa (klejowa) | kg | 1045.33
144. | Zaprawa do spoinowania - sucha mieszanka | kg | 95.12
145. | Zaprawa klejąca | kg | 981.35
146. | Zaprawa klejowa ATLAS ROKER W-20 do systemów ociepleń do wełny mineralnej, opak. 25 kg | kg | 3879.69
147. | Zaprawa klejowa CERESIT CT 85 - sucha mieszanka | kg | 133.26
148. | Zaprawa montażowa Schiedel | kg | 216.92
149. | Zaprawa murarska ATLAS z Trasem do wznoszenia i spoinowania murów z cegieł klinkierowych, ceglasta, opak. 25 kg | kg | 283.35
150. | Zaprawa murarska | kg | 6.28
151. | Zaprawa wapienna M 0,6 | m3 | 1.77
152. | Złącza ciesielskie | kg | 23
153. | Złączka rury spustowej GAMRAT śr.110mm | szt | 5.17
154. | Złączka rynnowa GAMRAT rozm.125mm | szt | 7.59
155. | Żwir 16/32 | m3 | 4.18