## Zestawieniemateriałów
Zestawienie materiałów “Dom w anyżku”
Lp. | Nazwa | Jm | Ilość
1. | Balustrady betonowe: tralki, belka nośna, podstawy i filarki konstrukcyjne | m | 15.55
2. | Balustrady z drewna bukowego | m | 5.22
3. | Beton zwykły B-10 | m3 | 4.483
4. | Beton zwykły B-15 | m3 | 11.622
5. | Beton zwykły B-20 | m3 | 55.949
6. | Blacha stalowa płaska 0,50mm z powłoką z poliestru | m2 | 9.398
7. | Bramy stalowe | szt | 1
8. | Cegła budowlana pełna | szt | 16
9. | Cegła ceramiczna pełna kl.150 | szt | 1872.345
10. | Cegła dziurawka drążona 25x12x6,5cm kl.50 | szt | 235.885
11. | Cegła klinkierowa 25x12x6,5cm kl.350 | szt | 240.352
12. | Cegła kratówka K-3 kl.100 | szt | 423.683
13. | Cegła POROTHERM 25,0x37,5x23,8cm P+W | szt | 1863.243
14. | Cement hutniczy CEM III 32,5 (daw.35) workowany 50kg | t | 0.006
15. | Cement portlandzki 35 | kg | 16.56
16. | Ceresit CE 35 Super spoina szeroka, biała, szara, opak. 5 kg | kg | 54.272
17. | Ceresit CE 37 spoina uelastyczniona, szara, opak. 5 kg | kg | 14.424
18. | Ceresit CM 117 "flex" zaprawa klejowa do układania płytek - uelastyczniona, opak. 25 kg | kg | 322.494
19. | Ceresit CM 17 zaprawa klejowa "flexibel" do układania płytek - uelastyczniona, opak. 5 kg | kg | 180.904
20. | Ceresit CT 16 farba do gruntowania ścian i tynków gruntująca na bazie żywic syntetycznych, biała, opak. 5 dm3 | dm3 | 55.26
21. | Ceresit CT 17 głęboko penetrujący, opak. 10 dm3 | dm3 | 127.741
22. | Ceresit CT 60/63/64 tynk akrylowy, grupa 1, opak. 20 kg | kg | 590.748
23. | Dachówka ceramiczna Marsylka, standardowa (12,1-13,1 szt.), naturalna czerwień | szt | 2898.75
24. | Dachówka ceramiczna Marsylka, szczytowa lewa i prawa, naturalna czerwień | szt | 97
25. | Denko rynnowe PCW "Gamrat" - 125mm | szt | 10
26. | Deski boazeryjne z drewna iglastego szer. ponad 6cm | m2 | 59.856
27. | Deski iglaste obrzynane kl.III 19-25mm | m3 | 1.838
28. | Deski iglaste obrzynane kl.III 25mm | m3 | 0.268
29. | Deski iglaste obrzynane kl.III 28-45mm | m3 | 1.11
30. | Deski iglaste obrzynane kl.III 38mm | m3 | 0.297
31. | Deski iglaste obrzynane nasycone kl.III 19-25mm | m3 | 1.391
32. | Deski iglaste obrzynane nasycone kl.III 28-45mm | m3 | 1.862
33. | Drewno na stemple (korowane) | m3 | 0.018
34. | Drewno na stemple budowlane | m3 | 0.511
35. | Drewno opałowe | kg | 42.444
36. | Drut stalowy miękki | kg | 30.157
37. | Drzwi balkonowe z PCW | m2 | 20.79
38. | Drzwi zewnętrze | m2 | 2.3
39. | Drzwiczki pojedyncze do 50dm2 | szt | 1
40. | Dyble | szt | 484
41. | Dyble plastikowe "z grzybkami" | szt | 719.68
42. | Elementy dachowe z blachy stalowej powlekanej, pas nadrynnowy 2,5 m, powłoka poliester standard | m | 48.4
43. | Farba emulsyjna wewnętrzna-biała | dm3 | 191.052
44. | Farba olejna do gruntowania | dm3 | 0.008
45. | Farba olejna nawierzchniowa | dm3 | 0.007
46. | Folia polietylenowa | m2 | 119.628
47. | Folia polietylenowa izolacyjna gr.0,4mm | m2 | 17.909
48. | Folia polietylenowa paroszczelna | m2 | 150.462
49. | Folia polietylenowa zbrojona dachowa | m2 | 602.94
50. | Gaz propanowo-butanowy płynny | kg | 27.511
51. | Gąsior podstawowy z klamrą do dachówki Marsylki, naturalna czerwień | szt | 73
52. | Gips budowlany | kg | 835.203
53. | Gips budowlany szpachlowy | t | 1.374
54. | Gips budowlany szpachlowy w opakowaniu 40kg | t | 0.173
55. | Gwoździe budowlane | kg | 135.002
56. | Gwoździe budowlane gołe | kg | 8.603
57. | Klamra Braas do mocowania koszy | szt | 135.424
58. | Klamry ciesielskie | kg | 7.06
59. | Klej agresywny do PCW | kg | 0.152
60. | Klej do ociepleń uniwersalny biały Bolix US | kg | 124.84
61. | Klej do przyklejania styropianu Bolix Z | kg | 151.3
62. | Klej winylowy Ponilent N | kg | 23.252
63. | Kolana do rur spustowych PCW "Gamrat" 110mm | szt | 15
64. | Kołki do wstrzeliwania | szt | 280.635
65. | Kołki rozporowe 8x80 | szt | 93.08
66. | Kołnierze okien dachowych do pokryć falistych 78x140cm | szt | 4
67. | Konstrukcja drewniana - impregnowana | m3 | 8.495
68. | Kostka brukowa betonowa gr.6cm szara | m2 | 19.841
69. | Kosz Braas aluminiowy zwykły | m | 18.282
70. | Kotwy | szt | 297.735
71. | Kratki wentylacyjne blaszane 14x14cm z żaluzją | szt | 8
72. | Kratki wentylacyjne z PCW 14x14cm bez żaluzji | szt | 8
73. | Kratki wentylacyjne z PCW 14x21cm z żaluzją | szt | 8
74. | Kształtowniki profilowane C-75x0,60 | m | 141.7
75. | Kształtowniki profilowane CD-60/27 | m | 230.554
76. | Kształtowniki profilowane U-75x0,60 | m | 52.533
77. | Kształtowniki profilowane UD-28/27 | m | 48.538
78. | Lakier do drewna XYLADEKORM | dm3 | 5.701
79. | Lepik asfaltowy na gorąco | kg | 2.686
80. | Lepik asfaltowy na zimno "Abizol DM" | kg | 156.051
81. | Listwa startowa 140mm | m | 17.9
82. | Listwy z drewna liściastego - bukowe | m | 161.298
83. | Łaty iglaste nasycone kl.II 50x25mm | m3 | 0.649
84. | Łaty iglaste nasycone kl.II 50x50mm | m3 | 1.855
85. | Łączniki krzyżowe lj 60/60 | szt | 175.925
86. | Łączniki wzdłużne lw 60/110 | szt | 46.111
87. | Masa asfaltowa | kg | 15.184
88. | Masa asfaltowo-kauczukowa izolacyjna DYSPERBIT | kg | 52.234
89. | Mieszanka żwirowo-piaskowa | m3 | 21.65
90. | Narożnik ochronny z siatką | m | 17.309
91. | Narożniki stalowe | szt | 16.611
92. | Obejma rury spustowej GAMRAT śr.110mm | szt | 8.46
93. | Obrzeża betonowe 50x8cm | m | 65.417
94. | Obrzeże trawnikowe o wym. 8x30x100 cm, kolor szary | m | 27.448
95. | Okna dachowe z szybą zespoloną, sosnowe o wym.78x140cm | szt | 4
96. | Okna i drzwi balkonowe z PCW | m2 | 4.5
97. | Okna z PCW | m2 | 14.37
98. | Ościeżnice drzwiowe fabr.wykończone | m | 54.9
99. | Panele podłogowe | m2 | 144.612
100. | Papa asfaltowa na tekturze izolacyjna | m2 | 16.864
101. | Papa asfaltowa na tekturze izolacyjna I/400 | m2 | 17.163
102. | Papa zgrzewalna niemodyfikowana TOP-BIT PF podkładowa na włókninie poliestrowej | m2 | 317.274
103. | Parapety z płyty wiórowej wodoodp. frezowane szer. 25cm | m | 14
104. | Pianka podpodłogowa gr. 3mm | m2 | 152.955
105. | Pianka poliuretanowa - opakowanie ciśn. | dm3 | 19.302
106. | Pianka poliuretanowa, opakowanie ciśnieniowe | dm3 | 1.809
107. | Piasek | m3 | 1.9
108. | Piasek do zapraw | m3 | 0.04
109. | Płyta gipsowo-kartonowa ognioodporna grub. 15,0 mm | m2 | 130.122
110. | Płytki - terakota GRES 30x30cm | m2 | 16.473
111. | Płytki ceramiczne podłogowe 10x10cm | m2 | 5.703
112. | Płytki ceramiczne podłogowe 30x30cm | m2 | 49.92
113. | Płytki ceramiczne ścienne 20x25cm | m2 | 61.49
114. | Płytki klinkierowe 25x12x2,5cm | m2 | 23.301
115. | Płyty gipsowo-kartonowe ognioochronne 12,5mm | m2 | 113.913
116. | Płyty gipsowo-kartonowe wodo i ognioochronne 12,5mm | m2 | 28.478
117. | Płyty styrop.frezowane EPS 100-038 | m3 | 12.975
118. | Płyty styrop.frezowane EPS 70-040 | m3 | 25.384
119. | Płyty styropianowe gr. 5cm | m2 | 39.716
120. | Płyty styropianowe Styrodur 20 cm | m3 | 3.134
121. | Płyty z polistyrenu ekstrudow.odmiany 300 | m3 | 7.163
122. | Płyty z wełny mineralnej - poddasza 50mm | m2 | 121.527
123. | Płyty z wełny mineralnej - poddasza 150mm | m2 | 121.527
124. | Płyty z wełny mineralnej - ściany działowe 80mm | m2 | 72.578
125. | Podokienniki z blachy stalowej powlekanej szer. 25cm | m | 14.55
126. | Pręty mocujące | szt | 8.518
127. | Pręty zbrojeniowe gładkie 8-14mm | t | 0.036
128. | Pręty zbrojeniowe gładkie 6mm | t | 0.336
129. | Pręty zbrojeniowe żebrowane 8-14mm | t | 1.824
130. | Pręty zbrojeniowe żebrowane 16mm i większe | t | 0.059
131. | Przewody wentylacyjne SPIRO 150mm | m2 | 16.53
132. | Pustaki spalinowe ceramiczne 19x19x24cm | szt | 247.476
133. | Rozcieńczalnik | dm3 | 0.747
134. | Roztwór asfaltowy do gruntowania "Abizol R" | kg | 71.629
135. | Roztwór asfaltowy izolacyjny "Abizol P" | kg | 54.574
136. | Rury spustowe PCW Gamrat 110mm | m | 17.089
137. | Rynna dachowa z PCW śr.125mm "Gamrat" | m | 39.449
138. | Rynnowy lej spustowy GAMRAT rozm.125mm | szt | 5
139. | Siatka o oczku 10x10cm - pręty zgrzewane z drutu d=3mm | m2 | 187.653
140. | Siatka o oczku 10x10cm - pręty zgrzewane z drutu d=6mm | m2 | 18.36
141. | Siatka powierzchniowa z włókna szklanego, szerok. 1 m, rolka 50 m | m | 212.042
142. | Siatka z włókna szklanego | m2 | 43.228
143. | Silikon akrylowy | szt | 2.91
144. | Silikon dekarski | szt | 1.211
145. | Skrzydła drzwiowe płytowe fabr.wykończ. szklone | m2 | 17.4
146. | Słupki drewniane d=70mm | m3 | 0.003
147. | Stopnie schodowe z drewna bukowego | m2 | 5.101
148. | Śruby M8x 50mm kpl | kg | 7.769
149. | Taśma spoinowa z włókna szklanego | m | 372.222
150. | Taśma zbrojąca | m | 5.604
151. | Tłuczeń do nawierzchni drogowych sortowany 31,5-63,0mm | t | 12.319
152. | Uchwyty do rur d=150mm | szt | 8.43
153. | Uchwyty do rynny PCW "Gamrat" - 125mm | szt | 77.35
154. | Uszczelka koszowa z gąbki Braas | m | 17.267
155. | Wieszak w 60/100 | szt | 8.518
156. | Wkręty do blach samogwintujące | szt | 4911.42
157. | Wyłaz dachowy o wym. 0,80x0,80m | kpl | 1
158. | Wyłaz stropowy 0,80x0,80m | szt | 1
159. | Zamknięcie kalenicy początkowe (płytka) do dachówki Marsylki, naturalna czerwień | szt | 4
160. | Zamknięcie początkowe gąsiora dachówki Marsylki, naturalna czerwień | szt | 2
161. | Zaprawa cementowa M 7 | m3 | 0.277
162. | Zaprawa cementowa M 12 | m3 | 10.26
163. | Zaprawa cementowo-wapienna M 2 | m3 | 8.208
164. | Zaprawa cementowo-wapienna M 4 | m3 | 0.011
165. | Zaprawa cementowo-wapienna M 7 | m3 | 6.12
166. | Zaprawa klejowa CERESIT CT 85 - sucha mieszanka | kg | 2119.627
167. | Zaprawa wapienna M 0,6 | m3 | 1.978
168. | Złączka rury spustowej GAMRAT śr.110mm | szt | 4.061
169. | Złączka rynnowa GAMRAT rozm.125mm | szt | 9.669
170. | Żwirek filtracyjny | m3 | 3.576