## Zestawieniemateriałów
Zestawienie materiałów “Dom w żurawinie (G)”
Lp. | Nazwa | Jm | Ilość
1. | Bale iglaste obrzynane wymiarowe kl.III | m3 | 0.33
2. | Bale iglaste obrzynane wymiarowe nasycone kl.II gr.50-75mm | m3 | 1.34
3. | Balustrady stalowe | kg | 229.37
4. | Balustrady z drewna bukowego | m | 4.78
5. | Beton zwykły B-10 (C8/10) | m3 | 4.25
6. | Beton zwykły B-15 (C12/15) | m3 | 8.84
7. | Beton zwykły B-20 (C16/20) | m3 | 57.95
8. | Blacha powlekana płaska | m2 | 13.52
9. | Brama garażowa EcoStar stalowe uchylne, z przetłoczeniami poziomymi, na zewnątrz w kolorze białym lub brązowym, wewnątrz blacha ocynkowana o wymiarach 2375x2125 mm biała | szt | 1
10. | Cegła budowlana klinkierowa pełna 25x12x6,5cm | szt | 540.89
11. | Cegła ceramiczna pełna kl.150 | szt | 2945.63
12. | Cegła kratówka K3 25x12x22cm | szt | 1189.09
13. | Cement portlandzki 35 | t | 0.05
14. | Ceresit CT 16 farba do gruntowania ścian i tynków gruntująca na bazie żywic syntetycznych, biała, opak. 5 dm3 | dm3 | 65.83
15. | Ceresit CT 17 głęboko penetrujący, opak. 5 dm3 | dm3 | 10.07
16. | Ceresit CT 35 tynk mineralny, faktura kornikowa, biały, opak. 25 kg | kg | 731.69
17. | Dachówka ceramiczna Marsylka, standardowa (12,50 szt./m2), naturalna czerwień | szt | 2755.25
18. | Dachówka ceramiczna Marsylka, szczytowa lewa i prawa, naturalna czerwień (3szt./mb) | szt | 150
19. | Denko rynnowe PCW "Gamrat" - 125mm | szt | 16
20. | Deski boazeryjne z drewna iglastego szer. ponad 6cm | m2 | 64.4
21. | Deski iglaste obrzynane kl.III 19-25mm | m3 | 1.52
22. | Deski iglaste obrzynane kl.III 28-45mm | m3 | 0.88
23. | Drewno na stemple | m3 | 0.55
24. | Drewno opałowe | kg | 21.93
25. | Drut stalowy miękki | kg | 21.46
26. | Drzwi balkonowe z PCW Oknoplast Kraków | m2 | 16.85
27. | Drzwi wewn. 0,80x2,0 fabr.wykończ. - odp.ogniowa 30min. atest | kpl | 1
28. | Drzwi zewnętrze | m2 | 4.2
29. | Dyble plastikowe "z grzybkami" | szt | 117.4
30. | Dyble | szt | 488.8
31. | Farba emulsyjna wewnętrzna-biała | dm3 | 257.3
32. | Farba olejna do gruntowania | dm3 | 1.02
33. | Farba olejna nawierzchniowa | dm3 | 1.02
34. | Folia polietylenowa zbrojona dachowa | m2 | 289.87
35. | Folia polietylenowa | m2 | 257.86
36. | Gaz propanowo-butanowy płynny | kg | 19.74
37. | Gąsior grzbietowy z klamrą do dachówki Marsylki, naturalna czerwień nr 12 (3szt./mb) | szt | 86
38. | Gips budowlany szpachlowy w opakowaniu 40kg | t | 0.01
39. | Gips budowlany szpachlowy | t | 0.03
40. | Gips szpachlowy "Gipsar Max" | kg | 343.89
41. | Gwoździe budowlane gołe | kg | 2.8
42. | Gwoździe budowlane ocynkowane | kg | 16.5
43. | Gwoździe budowlane | kg | 109.81
44. | Klamry ciesielskie | kg | 73.82
45. | Klej agresywny do PCW | kg | 0.17
46. | Klej kostny | kg | 0.57
47. | Klej winylowy Ponilent N | kg | 29.15
48. | Kolana do rur spustowych PCW "Gamrat" 110mm | szt | 10
49. | Kolana do rur spustowych PCW "Gamrat" 63mm | szt | 2
50. | Kołki polipro.do moc.płyt styr.do 120 mm | szt | 847.89
51. | Kołnierze okien dachowych do pokryć falistych 78x140cm | szt | 3
52. | Kostka brukowa betonowa gr.6cm szara | m2 | 20.92
53. | Kotwy | szt | 259.54
54. | Kratki wentylacyjne z PCW 14x14cm bez żaluzji | szt | 14
55. | Kratki wentylacyjne z PCW 14x21cm z żaluzją | szt | 7
56. | Krawędziaki iglaste wymiarowe nasycone kl.II | m3 | 7.29
57. | Ksylamit popularny | kg | 0.61
58. | Kształtowniki profilowane CD-60/27 | m | 208.22
59. | Kształtowniki profilowane UD-28/27 | m | 43.84
60. | Lakier do drewna XYLADEKORM | dm3 | 12.27
61. | Leje spustowe z PCV "Gamrat" - 125mm | szt | 5
62. | Leje spustowe z PCV "Gamrat" - 75mm | szt | 1
63. | Listewki iglaste 10x15mm kl.II | m | 43.12
64. | Listwy przyścienne z drewna | m | 192.5
65. | Łaty iglaste wymiarowe nasycone kl.II | m3 | 2.26
66. | Ławka kominiarska 1,00m ze wspornikami i kołyskami | kpl | 3
67. | Łączniki krzyżowe lj 60/60 | szt | 166.58
68. | Łączniki wzdłużne lw 60/110 | szt | 41.64
69. | Masa asfaltowa stos. na zimno do izolacji | kg | 12.79
70. | Masa klejąca SUPERFLEX 10, opak. 10 dm3 | dm3 | 138.43
71. | Mieszanka żwirowo-piaskowa | m3 | 18.52
72. | Nadproża POROTHERM 11,5 o dł. belki 100 cm | szt | 6
73. | Nadproża POROTHERM 11,5 o dł. belki 125 cm | szt | 18
74. | Nadproża POROTHERM 11,5 o dł. belki 125cm | szt | 10
75. | Nadproża POROTHERM 11,5 o dł. belki 150cm | szt | 2
76. | Nadproża POROTHERM 11,5 o dł. belki 200cm | szt | 4
77. | Narożnik rynnowy PCW "Gamrat" - 125mm | szt | 2
78. | Narożnik rynnowy PCW "Gamrat" - 75mm | szt | 2
79. | Obrzeże trawnikowe o wym. 6x25x100 cm, kolor szary | m | 76.93
80. | Okapy z blachy powlekanej | m | 36.55
81. | Okna dachowe z szybą zespoloną, sosnowe o wym.78x140cm | szt | 3
82. | Okna z PCW Oknoplast Kraków | m2 | 19.09
83. | Ościeżnice drzwiowe fabr.wykończone | m | 50.7
84. | Panele podłogowe z płyty HDF, kl. AC4 | m2 | 118.77
85. | Papa asfaltowa na tekturze izolacyjna 400 | m2 | 10.85
86. | Papa polimerowo-asfaltowa zgrzewalna na osnowie z włókniny poliestrowej | m2 | 227.72
87. | Parapety z płyty wiórowej wodoodp. frezowane szer. 25cm | m | 14
88. | Pianka podpodłogowa gr. 3mm | m2 | 119.91
89. | Pianka poliuretanowa | dm3 | 16.8
90. | Piasek | m3 | 1.76
91. | Piaskowiec i wapień miękki | m2 | 12.31
92. | Płyta gipsowo-kartonowa ognioodporna grub. 15,0 mm | m2 | 5.29
93. | Płytki ceramiczne lub terakotowe 15x15cm | m2 | 6.22
94. | Płytki ceramiczne lub terakotowe 20x20cm gat.I | m2 | 34.92
95. | Płytki ceramiczne lub terakotowe 20x20cm gat.II | m2 | 11.78
96. | Płytki ceramiczne lub terakotowe 30x30cm gat.I | m2 | 28.56
97. | Płytki ceramiczne lub terakotowe 30x30cm gat.II | m2 | 24.17
98. | Płytki kamionkowe GRES 30x30cm | m2 | 11.87
99. | Płyty gipsowo-kartonowe gr.12,5mm ognioodp. typu F | m2 | 115.07
100. | Płyty MFP Pfleiderer gr.18mm | m2 | 2.69
101. | Płyty styropianowe EPS 100-038 Termo Organika | m3 | 9.91
102. | Płyty styropianowe EPS 70-040 Termo Organika | m3 | 31.63
103. | Płyty styropianowe EPS T Termo Organika | m3 | 3.41
104. | Płyty z polistyrenu ekstrudowanego odm.300 | m3 | 5.43
105. | Płyty z wełny mineralnej - poddasza 120mm | m2 | 2.69
106. | Płyty z wełny mineralnej - poddasza 15cm Isover Uni-Mata 0,039 W/mK | m2 | 112.38
107. | Płyty z wełny mineralnej - poddasza 5cm Isover Super-Mata 0,033 W/mK | m2 | 112.38
108. | Pospółka | m3 | 4.89
109. | Preparat gruntujący CERESIT CT 17 | dm3 | 154.04
110. | Pręty stalowe 6-10mm | kg | 2.87
111. | Pręty zbrojeniowe gładkie 8mm S235JR | t | 0.06
112. | Pręty zbrojeniowe gładkie 6mm S235JR | t | 0.21
113. | Pręty zbrojeniowe żebrowane 10mm B500SP | t | 1.31
114. | Pręty zbrojeniowe żebrowane 12mm B500SP | t | 0.93
115. | Pręty zbrojeniowe żebrowane 8mm B500SP | t | 0.13
116. | Pustaki ceramiczne POROTHERM 25 P+W 250x375x238mm | szt | 2292.3
117. | Rozcieńczalnik | dm3 | 1.61
118. | Roztwór asfaltowy do izolacji fundamentów Izolbet S | kg | 194.94
119. | Rury spalinowe ze stali kwasoodpornej o średnicy 131mm | m | 8.5
120. | Rury spustowe PCW Gamrat 110mm | m | 24.71
121. | Rury spustowe PCW Gamrat 63mm | m | 3.77
122. | Rynna dachowa z PCW śr.125mm "Gamrat" | m | 48.89
123. | Rynna dachowa z PCW śr.75mm "Gamrat" | m | 4.91
124. | Schody strychowe LWS Smart 3 segmentowe 70x111 | szt | 1
125. | Siatka o oczku 10x10cm - pręty zgrzewane z drutu d=3mm | m2 | 167.39
126. | Siatka o oczku 10x10cm - pręty zgrzewane z drutu d=6mm | m2 | 18.97
127. | Siatka z włókna szklanego | m2 | 299.79
128. | Silikon akrylowy | szt | 1.3
129. | Skrzydła drzwiowe płytowe wewnętrzne | m2 | 18.93
130. | Stopnie schodowe z drewna bukowego | m2 | 10.64
131. | Środek impreg-grzybobój.solny "FOBOS M-4" | kg | 3.43
132. | Tarcica podłogowa strugana iglasta | m3 | 1.56
133. | Taśma spoinowa z włókna szklanego | m | 11.41
134. | Taśma spoinowa | m | 109.59
135. | Tłuczeń do nawierzchni drogowych sortowany 31,5-63,0mm | t | 4.23
136. | Uchwyty do rur spustowych PCW "Gamrat" - 110mm | szt | 12.24
137. | Uchwyty do rur spustowych śr. 63mm "Gamrat" | kpl | 1.87
138. | Uchwyty do rynny PCW "Gamrat" - 125mm | szt | 95.86
139. | Uchwyty do rynny PCW "Gamrat" - 75mm | szt | 9.62
140. | Uszczelki | m | 35.51
141. | Wkręty do blach samogwintujące | szt | 2185.34
142. | Wkręty samogwintujące typu SW do blach | szt | 223.33
143. | Wyłaz dachowy Standard 86x86 | szt | 1
144. | Zamknięcie kalenicy końcowe (płytka) do dachówki Marsylki, naturalna czerwień | szt | 1
145. | Zamknięcie kalenicy początkowe (płytka) do dachówki Marsylki, naturalna czerwień | szt | 3
146. | Zamknięcie początkowe gąsiora dachówki Marsylki, naturalna czerwień | szt | 2
147. | Zaprawa cementowa M 12 | m3 | 9.64
148. | Zaprawa cementowa M 7 | m3 | 3.2
149. | Zaprawa cementowo-wapienna M 2 | m3 | 11.67
150. | Zaprawa cementowo-wapienna M 4 | m3 | 0.01
151. | Zaprawa cementowo-wapienna M 7 | m3 | 4.3
152. | Zaprawa do spoinowania - sucha mieszanka | kg | 3.08
153. | Zaprawa klejąca | kg | 491.98
154. | Zaprawa klejowa ATLAS - sucha mieszanka | kg | 82.38
155. | Zaprawa klejowa CERESIT CT 85 - sucha mieszanka | kg | 2828.54
156. | Zaprawa murarska ATLAS z Trasem do wznoszenia i spoinowania murów z cegieł klinkierowych, ceglasta, opak. 25 kg | kg | 365.31
157. | Zaprawa spoinująca | kg | 52.97
158. | Zaprawa wapienna M 0,6 | m3 | 2.31
159. | Złącza ciesielskie | kg | 19.24
160. | Złączka rury spustowej GAMRAT śr.110mm | szt | 5.87
161. | Złączka rynnowa GAMRAT rozm.125mm | szt | 11.98
162. | Złączka rynnowa GAMRAT rozm.75mm | szt | 1.2
163. | Złączki do rur spustowych śr. 63mm "Gamrat" | szt | 0.9
164. | Żwirek filtracyjny | m3 | 4.23