## Zestawieniemateriałów
Zestawienie materiałów “Dom w oliwkach (PD)”
Lp. | Nazwa | Jm | Ilość
1. | Bale iglaste obrzynane wymiarowe nasycone kl.II gr.50-75mm | m3 | 0.102
2. | Beton zwykły B-10 | m3 | 4.729
3. | Beton zwykły B-15 | m3 | 10.872
4. | Beton zwykły B-20 | m3 | 61.283
5. | Blacha stalowa płaska 0,50mm z powłoką z poliestru | m2 | 10.494
6. | Cegła budowlana klinkierowa pełna 25x12x6,5cm | szt | 429.884
7. | Cegła budowlana pełna | szt | 2043.094
8. | Cegła kratówka K-3 kl.100 | szt | 515.856
9. | Cement hutniczy CEM III 32,5 (daw.35) workowany 50kg | t | 0.006
10. | Ceresit CE 35 Super spoina szeroka, biała, szara, opak. 5 kg | kg | 42.882
11. | Ceresit CE 40 aquastatic spoina elastyczna biała, szara, opak. 2 kg | kg | 19.397
12. | Ceresit CM 117 "flex" zaprawa klejowa do układania płytek - uelastyczniona, opak. 25 kg | kg | 306.855
13. | Ceresit CM 17 zaprawa klejowa "flexibel" do układania płytek - uelastyczniona, opak. 5 kg | kg | 101.628
14. | Ceresit CT 16 farba do gruntowania ścian i tynków gruntująca na bazie żywic syntetycznych, biała, opak. 5 dm3 | dm3 | 57.898
15. | Ceresit CT 17 głęboko penetrujący, opak. 10 dm3 | dm3 | 110.882
16. | Ceresit CT 36 tynk strukturalny, biały, opak. 25 kg | kg | 603.286
17. | Dachówka ceramiczna Marsylka, standardowa (12,1-13,1 szt.), naturalna czerwień | szt | 2625.45
18. | Dachówka ceramiczna Marsylka, szczytowa lewa i prawa, naturalna czerwień | szt | 16
19. | Denko rynnowe PCW "Gamrat" - 125mm | szt | 2
20. | Deski boazeryjne z drewna iglastego szer. ponad 6cm | m2 | 52.841
21. | Deski iglaste obrzynane kl.III 19-25mm | m3 | 1.225
22. | Deski iglaste obrzynane kl.III 25mm | m3 | 0.669
23. | Deski iglaste obrzynane kl.III 28-45mm | m3 | 0.867
24. | Deski iglaste obrzynane kl.III 38mm | m3 | 0.295
25. | Deski iglaste obrzynane nasycone kl.III 28-45mm | m3 | 0.954
26. | Drewno na stemple (korowane) | m3 | 0.369
27. | Drewno na stemple budowlane | m3 | 0.287
28. | Drewno opałowe | kg | 25.86
29. | Drut stalowy miękki | kg | 34.029
30. | Drzwi balkonowe z PCW | m2 | 3.45
31. | Drzwi zewnętrze | m2 | 2.53
32. | Dyble | szt | 531.36
33. | Dyble plastikowe "z grzybkami" | szt | 700.091
34. | Elementy dachowe z blachy stalowej powlekanej, pas nadrynnowy 2,5 m, powłoka poliester standard | szt | 21.889
35. | Farba emulsyjna Polinit | dm3 | 71.831
36. | Farba emulsyjna wewnętrzna-biała | dm3 | 114.862
37. | Folia kubełkowa | m2 | 54.642
38. | Folia polietylenowa | m2 | 144.244
39. | Folia polietylenowa 0,2mm | m2 | 155.448
40. | Folia polietylenowa zbrojona dachowa | m2 | 231.04
41. | Gaz propanowo-butanowy płynny | kg | 29.823
42. | Gąsior podstawowy z klamrą do dachówki Marsylki, naturalna czerwień | szt | 158
43. | Gips budowlany szpachlowy w opakowaniu 40kg | t | 0.18
44. | Gips szpachlowy "Gipsar Max" | kg | 832.02
45. | Gwoździe budowlane | kg | 95.569
46. | Gwoździe budowlane gołe | kg | 62.589
47. | Gwoździe specjalne z łbem uszczelniającym | szt | 118.788
48. | Klamry ciesielskie | kg | 57.441
49. | Klamry ciesielskie typ U | kg | 41.274
50. | Klej | kg | 0.054
51. | Klej agresywny do PCW | kg | 0.159
52. | Klej kostny | kg | 1.387
53. | Klej winylowy Ponilent N | kg | 19.349
54. | Kolana do rur spustowych PCW "Gamrat" 110mm | szt | 12
55. | Kołki do wstrzeliwania | szt | 248.066
56. | Kołnierze okien dachowych do pokryć falistych 78x160cm | szt | 13
57. | Kołyski ławy | szt | 4
58. | Kostka brukowa betonowa gr.6cm szara | m2 | 39.474
59. | Kotwy | szt | 188.496
60. | Kratki wentylacyjne z PCW 14x14cm bez żaluzji | szt | 5
61. | Kratki wentylacyjne z PCW 14x21cm z żaluzją | szt | 7
62. | Krawędziaki iglaste wymiarowe nasycone kl.II | m3 | 8.228
63. | Ksylamit popularny | kg | 1.416
64. | Kształtka went.B/I 100-200 mm z bl.ocynk. | m2 | 1.72
65. | Kształtowniki profilowane C-75x0,60 | m | 125.255
66. | Kształtowniki profilowane CD-60/27 | m | 268.5
67. | Kształtowniki profilowane U-75x0,60 | m | 46.436
68. | Kształtowniki profilowane UD-28/27 | m | 56.526
69. | Lakier do drewna XYLADEKORM | dm3 | 10.065
70. | Lepik asfaltowy na zimno Izolbet S | kg | 87.903
71. | Listewki iglaste 10x15mm kl.II | m | 34.269
72. | Listwa stykowa uszczelniająca | m | 47.515
73. | Listwy z drewna liściastego - bukowe | m | 204.044
74. | Łaty iglaste wymiarowe nasycone kl.II | m3 | 0.315
75. | Łaty iglaste wymiarowe nasycone kl.II 40x60mm | m3 | 1.834
76. | Ława kominiarska 1,0m | szt | 2
77. | Łączniki krzyżowe lj 60/60 | szt | 214.8
78. | Łączniki wzdłużne lw 60/110 | szt | 53.7
79. | Masa asfaltowa | kg | 15.085
80. | Mieszanka żwirowo-piaskowa | m3 | 22.8
81. | Narożniki z PCW | szt | 8
82. | Obejma rury spustowej GAMRAT śr.110mm | szt | 12.81
83. | Obrzeża betonowe 50x8cm | m | 61.618
84. | Obrzeże trawnikowe 50-75x20x6cm szare | m | 38.847
85. | Okna dachowe z szybą zespoloną, sosnowe o wym.78x160cm | szt | 13
86. | Okna z PCW | m2 | 21.694
87. | Ościeżnice drzwiowe fabr.wykończone | m | 60.72
88. | Panele podłogowe | m2 | 182.936
89. | Papa asfaltowa na tekturze izolacyjna 400 | m2 | 17.168
90. | Papa polimerowo-asfaltowa na osnowie z włókniny poliestrowej | m2 | 349.156
91. | Parapety z płyty wiórowej wodoodp. frezowane szer. 23cm | m | 14.3
92. | Pianka podpodłogowa gr. 3mm | m2 | 193.49
93. | Pianka poliuretanowa - opakowanie ciśn. | dm3 | 16.817
94. | Piasek | m3 | 3.235
95. | Płytki ceramiczne podłogowe 10x10cm | m2 | 0.915
96. | Płytki ceramiczne podłogowe 30x30cm | m2 | 41.184
97. | Płytki ceramiczne ścienne 20x25cm | m2 | 72.344
98. | Płytki klinkierowe 25x12x2,5cm | m2 | 22.704
99. | Płyty gipsowo-kartonowe gr.15mm ognioodp. | m2 | 162.897
100. | Płyty gipsowo-kartonowe ognioochronne 12,5mm | m2 | 113.279
101. | Płyty gipsowo-kartonowe wodo i ognioochronne 12,5mm | m2 | 12.587
102. | Płyty styropianowe samogasnące frezowane odm.15 | m3 | 24.511
103. | Płyty styropianowe samogasnące frezowane odm.20 | m3 | 0.156
104. | Płyty styropianowe samogasnące odm.20 | m3 | 15.553
105. | Płyty z polistyrenu ekstrudowanego odm.300 | m3 | 4.989
106. | Płyty z wełny mineralnej - poddasza 200mm | m2 | 152.103
107. | Płyty z wełny mineralnej - ściany działowe 80mm | m2 | 64.155
108. | Podokienniki z blachy stalowej powlekanej szer. 25cm | m | 16.05
109. | Pręty zbrojeniowe gładkie 6mm | t | 0.211
110. | Pręty zbrojeniowe gładkie 8mm | t | 0.044
111. | Pręty zbrojeniowe żebrowane 10mm | t | 1.466
112. | Pręty zbrojeniowe żebrowane 12 mm | t | 0.975
113. | Pręty zbrojeniowe żebrowane 16 mm | t | 0.054
114. | Pręty zbrojeniowe żebrowane 8mm | t | 0.147
115. | Przewód went.B/I do fi 200 mm z bl.ocynk. | m2 | 4.545
116. | Pustaki ceramiczne POROTHERM 25 P+W 250x375x238mm | szt | 2043.134
117. | Rozcieńczalnik | dm3 | 1.319
118. | Roztwór asfaltowy do izolacji fundamentów Dysperbit | kg | 130.083
119. | Rury spustowe PCW Gamrat 110mm | m | 25.876
120. | Rynna dachowa z PCW śr.125mm "Gamrat" | m | 52.658
121. | Rynnowy lej spustowy GAMRAT rozm.125mm | szt | 6
122. | Schody drewniane ażurowe zabiegowe dębowe | kpl | 1
123. | Siatka o oczku 10x10cm - pręty zgrzewane z drutu d=3mm | m2 | 219.81
124. | Siatka powierzchniowa z włókna szklanego, szerok. 1 m, rolka 50 m | m | 3.382
125. | Siatka z włókna szklanego | m2 | 224.118
126. | Silikon akrylowy | szt | 2.905
127. | Skrzydła drzwiowe płytowe fabr.wykończ. szklone | m2 | 20.384
128. | Skrzydła drzwiowe płytowe wewnętrzne | m2 | 2.08
129. | Słupki drewniane d=70mm | m3 | 0.002
130. | Stopnie kominiarskie aluminiowe | szt | 15
131. | Środek impregn.i grzybobój.solny "FOBOS M-2" | kg | 4.277
132. | Śruby M8x 50mm kpl | kg | 3.132
133. | Taśma spoinowa z włókna szklanego | m | 394.163
134. | Tłuczeń do nawierzchni drogowych sortowany 31,5-63,0mm | t | 24.509
135. | Trójnik do gąsiora do dachówki Marsylki, naturalna czerwień | szt | 3
136. | Uchwyty do rur d=150mm | szt | 2.518
137. | Uchwyty do rynny PCW "Gamrat" - 125mm | szt | 103.25
138. | Wkładka wentylacyjna | szt | 42.007
139. | Wkręty do blach samogwintujące | szt | 5233.025
140. | Wspornik ławy | szt | 4
141. | Wspornik słupa o wym. 140x90 D | szt | 2
142. | Wspornik stopnia | szt | 15
143. | Wyłaz dachowy Standard 86x86 | szt | 1
144. | Zamknięcie kalenicy początkowe (płytka) do dachówki Marsylki, naturalna czerwień | szt | 1
145. | Zamknięcie początkowe gąsiora dachówki Marsylki, naturalna czerwień | szt | 6
146. | Zaprawa | m3 | 4.242
147. | Zaprawa cementowa M 12 | m3 | 10.057
148. | Zaprawa cementowo-wapienna M 2 | m3 | 9.558
149. | Zaprawa cementowo-wapienna M 7 | m3 | 1.614
150. | Zaprawa do klinkieru sucha | kg | 290.342
151. | Zaprawa klejowa CERESIT CT 85 - sucha mieszanka | kg | 2049.516
152. | Zaprawa wapienna M 0,6 | m3 | 2.106
153. | Złączka rury spustowej GAMRAT śr.110mm | szt | 6.149
154. | Złączka rynnowa GAMRAT rozm.125mm | szt | 12.906
155. | Żwirek filtracyjny | m3 | 4.531